## LAON_IO
|  | PLC -> PC | [5 empty] | PLC <- PC
|  |  | LS | MEL | COMMENT |  |  |  | LS | MEL | COMMENT
M000 PLC통신상태전송 | M200 PLC통신상태전송 | M | 000 | 0 | PLC통신상태전송 | 1SEC ON/OFF | 0 | M | 200 | 320 | PLC통신상태전송 | PLC통신상태
M001 자동화면전환요구전송 | M201 자동화면신호 | M | 001 | 1 | 자동화면전환요구전송 | SCREEN CHANGE | 1 | M | 201 | 321 | 자동화면신호 | 자동화면신호
M002 수동화면전환요구전송 | M202 수동화면신호 | M | 002 | 2 | 수동화면전환요구전송 | SCREEN CHANGE | 2 | M | 202 | 322 | 수동화면신호 | 수동화면신호
M003 영점화면전환요구전송 | M203 영점화면신호 | M | 003 | 3 | 영점화면전환요구전송 | SCREEN CHANGE | 3 | M | 203 | 323 | 영점화면신호 | 영점화면신호
M004 | M204 | M | 004 | 4 |  |  | 4 | M | 204 | 324
M005 자동운전상태 | M205 OP SELECT AUTO | M | 005 | 5 | 자동운전상태 | OFF:0/ON:1 | 5 | M | 205 | 325 | OP SELECT AUTO | 자동운전신호
M006 수동운전상태 | M206 OP SELECT MANU | M | 006 | 6 | 수동운전상태 | OFF:0/ON:1 | 6 | M | 206 | 326 | OP SELECT MANU | 수동운전신호
M007 원위치운전상태 | M207 OP BUTTON ORIGIN | M | 007 | 7 | 원위치운전상태 | OFF:0/ON:1 | 7 | M | 207 | 327 | OP BUTTON ORIGIN | 원위치신호
M008 부저정지상태 | M208 OP BUTTON BUZZER-STOP | M | 008 | 8 | 부저정지상태 | OFF:0/ON:1 | 8 | M | 208 | 328 | OP BUTTON BUZZER-STOP | 부저정지신호
M009 이상리셋상태 | M209 OP BUTTON RESET | M | 009 | 9 | 이상리셋상태 | OFF:0/ON:1 | 9 | M | 209 | 329 | OP BUTTON RESET | 이상리셋신호
M00A 비상정지상태 | M20A OP BUTTON E-STOP | M | 00A | 10 | 비상정지상태 | OFF:0/ON:1 | 10 | M | 20A | 330 | OP BUTTON E-STOP | 비상정지신호
M00B 배출운전상태 | M20B OP BUTTON WORK-OUT | M | 00B | 11 | 배출운전상태 | OFF:0/ON:1 | 11 | M | 20B | 331 | OP BUTTON WORK-OUT | 배출운전신호
M00C | M20C AMP COMM ERR | M | 00C | 12 |  |  | 12 | M | 20C | 332 | AMP COMM ERR | 측정 AMP통신에러
M00D | M20D MARK COMM ERR | M | 00D | 13 |  |  | 13 | M | 20D | 333 | MARK COMM ERR | 마킹 CONTROLLER통신에러
M00E | M20E | M | 00E | 14 |  |  | 14 | M | 20E | 334
M00F 장비등상태 | M20F | M | 00F | 15 | 장비등상태 |  | 15 | M | 20F | 335 |  | 장비등신호
M010 측정 요구 신호 1 | M210 측정사이클 요구 신호1 | M | 010 | 16 | 측정 요구 신호 1 |  | 16 | M | 210 | 336 | 측정사이클 요구 신호1
M011 | M211 | M | 011 | 17 |  |  | 17 | M | 211 | 337
M012 | M212 | M | 012 | 18 |  |  | 18 | M | 212 | 338
M013 | M213 | M | 013 | 19 |  |  | 19 | M | 213 | 339
M014 영점 요구 신호 1 | M214 재측정 요구 신호 1 | M | 014 | 20 | 영점 요구 신호 1 |  | 20 | M | 214 | 340 | 재측정 요구 신호 1
M015 | M215 | M | 015 | 21 |  |  | 21 | M | 215 | 341
M016 | M216 | M | 016 | 22 |  |  | 22 | M | 216 | 342
M017 | M217 | M | 017 | 23 |  |  | 23 | M | 217 | 343
M018 측정 초기화 신호 1 | M218 SIG 1 JUDGMENT | M | 018 | 24 | 측정 초기화 신호 1 |  | 24 | M | 218 | 344 | SIG 1 JUDGMENT | 측정 판정 OK
M019 | M219 SIG 1 JUDGMENT | M | 019 | 25 |  |  | 25 | M | 219 | 345 | SIG 1 JUDGMENT | 측정 판정 NG
M01A | M21A | M | 01A | 26 |  |  | 26 | M | 21A | 346
M01B | M21B | M | 01B | 27 |  |  | 27 | M | 21B | 347
M01C | M21C | M | 01C | 28 |  |  | 28 | M | 21C | 348
M01D | M21D | M | 01D | 29 |  |  | 29 | M | 21D | 349
M01E MODEL변경요구신호 | M21E | M | 01E | 30 | MODEL변경요구신호 |  | 30 | M | 21E | 350
M01F | M21F | M | 01F | 31 |  |  | 31 | M | 21F | 351
M020 | M220 SIG 1 FINISH | M | 020 | 32 |  |  | 32 | M | 220 | 352 | SIG 1 FINISH | 측정/영점완료신호
M021 | M221 | M | 021 | 33 |  |  | 33 | M | 221 | 353
M022 #10 MC 3 | M222 | M | 022 | 34 | #10 MC 3 |  | 34 | M | 222 | 354
M023 #10 MC 4 | M223 | M | 023 | 35 | #10 MC 4 |  | 35 | M | 223 | 355
M024 DATA SHIFT | M224 DATA SHIFT FB | M | 024 | 36 | DATA SHIFT |  | 36 | M | 224 | 356 | DATA SHIFT FB | 미사용
M025 마킹 시작요구신호 | M225 TEXT REQUEST FOR MARKING FB | M | 025 | 37 | 마킹 시작요구신호 | 마킹 시작 | 37 | M | 225 | 357 | TEXT REQUEST FOR MARKING FB | 마킹 완료신호
M026 측정 1CYCLE진행중 | M226 AUTO MASTERING | M | 026 | 38 | 측정 1CYCLE진행중 | 측정,영점반자동 | 38 | M | 226 | 358 | AUTO MASTERING | 자동 마스터링신호
M027 마킹 1CYCLE진행중 | M227 CONTINUOUS NG | M | 027 | 39 | 마킹 1CYCLE진행중 | 마킹반자동 | 39 | M | 227 | 359 | CONTINUOUS NG | 측정 연속NG신호
M028 #20 MC 1 | M228 BYPASS 1 | M | 028 | 40 | #20 MC 1 |  | 40 | M | 228 | 360 | BYPASS 1 | 미사용
M029 #20 MC 2 | M229 BYPASS 2 | M | 029 | 41 | #20 MC 2 |  | 41 | M | 229 | 361 | BYPASS 2 | 측정 바이패스
M02A #10 MC 3 | M22A BYPASS 3 | M | 02A | 42 | #10 MC 3 |  | 42 | M | 22A | 362 | BYPASS 3 | 마킹 바이패스
M02B #10 MC 4 | M22B BYPASS 4 | M | 02B | 43 | #10 MC 4 |  | 43 | M | 22B | 363 | BYPASS 4
M02C #10 MC 1 | M22C BYPASS 5 | M | 02C | 44 | #10 MC 1 |  | 44 | M | 22C | 364 | BYPASS 5
M02D #10 MC 2 | M22D BYPASS 6 | M | 02D | 45 | #10 MC 2 |  | 45 | M | 22D | 365 | BYPASS 6
M02E #20 MC 3 | M22E BYPASS 7 | M | 02E | 46 | #20 MC 3 |  | 46 | M | 22E | 366 | BYPASS 7
M02F #20 MC 4 | M22F BYPASS 8 | M | 02F | 47 | #20 MC 4 |  | 47 | M | 22F | 367 | BYPASS 8
M030 MODEL BIT 2^0 | M230 MODEL BIT 2^0 | M | 030 | 48 | MODEL BIT 2^0 | 모델정보리턴 | 48 | M | 230 | 368 | MODEL BIT 2^0 | MODEL BIT 2^0
M031 MODEL BIT 2^1 | M231 MODEL BIT 2^1 | M | 031 | 49 | MODEL BIT 2^1 |  | 49 | M | 231 | 369 | MODEL BIT 2^1 | MODEL BIT 2^1
M032 MODEL BIT 2^2 | M232 MODEL BIT 2^2 | M | 032 | 50 | MODEL BIT 2^2 |  | 50 | M | 232 | 370 | MODEL BIT 2^2 | MODEL BIT 2^2
M033 MODEL BIT 2^3 | M233 MODEL BIT 2^3 | M | 033 | 51 | MODEL BIT 2^3 |  | 51 | M | 233 | 371 | MODEL BIT 2^3 | MODEL BIT 2^3
M034 MODEL BIT 2^4 | M234 MODEL BIT 2^4 | M | 034 | 52 | MODEL BIT 2^4 |  | 52 | M | 234 | 372 | MODEL BIT 2^4 | MODEL BIT 2^4
M035 MODEL BIT 2^5 | M235 MODEL BIT 2^5 | M | 035 | 53 | MODEL BIT 2^5 |  | 53 | M | 235 | 373 | MODEL BIT 2^5 | MODEL BIT 2^5
M036 MODEL BIT 2^6 | M236 MODEL BIT 2^6 | M | 036 | 54 | MODEL BIT 2^6 |  | 54 | M | 236 | 374 | MODEL BIT 2^6 | MODEL BIT 2^6
M037 MODEL BIT 2^7 | M237 MODEL BIT 2^7 | M | 037 | 55 | MODEL BIT 2^7 |  | 55 | M | 237 | 375 | MODEL BIT 2^7 | MODEL BIT 2^7
M038 | M238 MARKING CYCLE | M | 038 | 56 |  |  | 56 | M | 238 | 376 | MARKING CYCLE | 마킹 반자동1CYCLE신호
M039 | M239 | M | 039 | 57 |  |  | 57 | M | 239 | 377
M03A | M23A | M | 03A | 58 |  |  | 58 | M | 23A | 378
M03B | M23B | M | 03B | 59 |  |  | 59 | M | 23B | 379
M03C | M23C | M | 03C | 60 |  |  | 60 | M | 23C | 380
M03D | M23D | M | 03D | 61 |  |  | 61 | M | 23D | 381
M03E | M23E | M | 03E | 62 |  |  | 62 | M | 23E | 382
M03F | M23F | M | 03F | 63 |  |  | 63 | M | 23F | 383
M040 측정리프트_상승/하강 | M240 측정리프트_상승/하강 | M | 040 | 64 | MANU-SOL 1 | 측정리프트_상승/하강 | 64 | M | 240 | 384 | MANU-SOL 1 | 측정리프트_상승/하강
M041 측정부_후진/전진 | M241 측정부_후진/전진 | M | 041 | 65 | MANU-SOL 2 | 측정부_후진/전진 | 65 | M | 241 | 385 | MANU-SOL 2 | 측정부_후진/전진
M042 측정상하_상승/하강 | M242 측정상하_상승/하강 | M | 042 | 66 | MANU-SOL 3 | 측정상하_상승/하강 | 66 | M | 242 | 386 | MANU-SOL 3 | 측정상하_상승/하강
M043 PROBE 내경 초기/동작 | M243 PROBE 내경 초기/동작 | M | 043 | 67 | MANU-SOL 4 | PROBE 내경 초기/동작 | 67 | M | 243 | 387 | MANU-SOL 4 | PROBE 내경 초기/동작
M044 PROBE 외경 초기/동작 | M244 PROBE 외경 초기/동작 | M | 044 | 68 | MANU-SOL 5 | PROBE 외경 초기/동작 | 68 | M | 244 | 388 | MANU-SOL 5 | PROBE 외경 초기/동작
M045 AIR BLOW 초기/동작 | M245 AIR BLOW 초기/동작 | M | 045 | 69 | MANU-SOL 6 | AIR BLOW 초기/동작 | 69 | M | 245 | 389 | MANU-SOL 6 | AIR BLOW 초기/동작
M046 | M246 NON_SELECT:0/SELECT:1 | M | 046 | 70 | MANU-SOL 7 |  | 70 | M | 246 | 390 | MANU-SOL 7 | NON_SELECT:0/SELECT:1
M047 | M247 NON_SELECT:0/SELECT:1 | M | 047 | 71 | MANU-SOL 8 |  | 71 | M | 247 | 391 | MANU-SOL 8 | NON_SELECT:0/SELECT:1
M048 | M248 NON_SELECT:0/SELECT:1 | M | 048 | 72 | MANU-SOL 9 |  | 72 | M | 248 | 392 | MANU-SOL 9 | NON_SELECT:0/SELECT:1
M049 | M249 NON_SELECT:0/SELECT:1 | M | 049 | 73 | MANU-SOL 10 |  | 73 | M | 249 | 393 | MANU-SOL 10 | NON_SELECT:0/SELECT:1
M04A | M24A NON_SELECT:0/SELECT:1 | M | 04A | 74 | MANU-SOL 11 |  | 74 | M | 24A | 394 | MANU-SOL 11 | NON_SELECT:0/SELECT:1
M04B | M24B NON_SELECT:0/SELECT:1 | M | 04B | 75 | MANU-SOL 12 |  | 75 | M | 24B | 395 | MANU-SOL 12 | NON_SELECT:0/SELECT:1
M04C | M24C NON_SELECT:0/SELECT:1 | M | 04C | 76 | MANU-SOL 13 |  | 76 | M | 24C | 396 | MANU-SOL 13 | NON_SELECT:0/SELECT:1
M04D | M24D NON_SELECT:0/SELECT:1 | M | 04D | 77 | MANU-SOL 14 |  | 77 | M | 24D | 397 | MANU-SOL 14 | NON_SELECT:0/SELECT:1
M04E | M24E NON_SELECT:0/SELECT:1 | M | 04E | 78 | MANU-SOL 15 |  | 78 | M | 24E | 398 | MANU-SOL 15 | NON_SELECT:0/SELECT:1
M04F | M24F NON_SELECT:0/SELECT:1 | M | 04F | 79 | MANU-SOL 16 |  | 79 | M | 24F | 399 | MANU-SOL 16 | NON_SELECT:0/SELECT:1
M050 | M250 NON_SELECT:0/SELECT:1 | M | 050 | 80 | MANU-SOL 17 |  | 80 | M | 250 | 400 | MANU-SOL 17 | NON_SELECT:0/SELECT:1
M051 | M251 NON_SELECT:0/SELECT:1 | M | 051 | 81 | MANU-SOL 18 |  | 81 | M | 251 | 401 | MANU-SOL 18 | NON_SELECT:0/SELECT:1
M052 | M252 NON_SELECT:0/SELECT:1 | M | 052 | 82 | MANU-SOL 19 |  | 82 | M | 252 | 402 | MANU-SOL 19 | NON_SELECT:0/SELECT:1
M053 | M253 NON_SELECT:0/SELECT:1 | M | 053 | 83 | MANU-SOL 20 |  | 83 | M | 253 | 403 | MANU-SOL 20 | NON_SELECT:0/SELECT:1
M054 | M254 NON_SELECT:0/SELECT:1 | M | 054 | 84 | MANU-SOL 21 |  | 84 | M | 254 | 404 | MANU-SOL 21 | NON_SELECT:0/SELECT:1
M055 | M255 NON_SELECT:0/SELECT:1 | M | 055 | 85 | MANU-SOL 22 |  | 85 | M | 255 | 405 | MANU-SOL 22 | NON_SELECT:0/SELECT:1
M056 | M256 NON_SELECT:0/SELECT:1 | M | 056 | 86 | MANU-SOL 23 |  | 86 | M | 256 | 406 | MANU-SOL 23 | NON_SELECT:0/SELECT:1
M057 | M257 NON_SELECT:0/SELECT:1 | M | 057 | 87 | MANU-SOL 24 |  | 87 | M | 257 | 407 | MANU-SOL 24 | NON_SELECT:0/SELECT:1
M058 | M258 NON_SELECT:0/SELECT:1 | M | 058 | 88 | MANU-SOL 25 |  | 88 | M | 258 | 408 | MANU-SOL 25 | NON_SELECT:0/SELECT:1
M059 | M259 NON_SELECT:0/SELECT:1 | M | 059 | 89 | MANU-SOL 26 |  | 89 | M | 259 | 409 | MANU-SOL 26 | NON_SELECT:0/SELECT:1
M05A | M25A NON_SELECT:0/SELECT:1 | M | 05A | 90 | MANU-SOL 27 |  | 90 | M | 25A | 410 | MANU-SOL 27 | NON_SELECT:0/SELECT:1
M05B | M25B NON_SELECT:0/SELECT:1 | M | 05B | 91 | MANU-SOL 28 |  | 91 | M | 25B | 411 | MANU-SOL 28 | NON_SELECT:0/SELECT:1
M05C | M25C NON_SELECT:0/SELECT:1 | M | 05C | 92 | MANU-SOL 29 |  | 92 | M | 25C | 412 | MANU-SOL 29 | NON_SELECT:0/SELECT:1
M05D | M25D NON_SELECT:0/SELECT:1 | M | 05D | 93 | MANU-SOL 30 |  | 93 | M | 25D | 413 | MANU-SOL 30 | NON_SELECT:0/SELECT:1
M05E | M25E NON_SELECT:0/SELECT:1 | M | 05E | 94 | MANU-SOL 31 |  | 94 | M | 25E | 414 | MANU-SOL 31 | NON_SELECT:0/SELECT:1
M05F | M25F NON_SELECT:0/SELECT:1 | M | 05F | 95 | MANU-SOL 32 |  | 95 | M | 25F | 415 | MANU-SOL 32 | NON_SELECT:0/SELECT:1
M060 | M260 NON_SELECT:0/SELECT:1 | M | 060 | 96 | MANU-SOL 33 |  | 96 | M | 260 | 416 | MANU-SOL 33 | NON_SELECT:0/SELECT:1
M061 | M261 NON_SELECT:0/SELECT:1 | M | 061 | 97 | MANU-SOL 34 |  | 97 | M | 261 | 417 | MANU-SOL 34 | NON_SELECT:0/SELECT:1
M062 | M262 NON_SELECT:0/SELECT:1 | M | 062 | 98 | MANU-SOL 35 |  | 98 | M | 262 | 418 | MANU-SOL 35 | NON_SELECT:0/SELECT:1
M063 | M263 NON_SELECT:0/SELECT:1 | M | 063 | 99 | MANU-SOL 36 |  | 99 | M | 263 | 419 | MANU-SOL 36 | NON_SELECT:0/SELECT:1
M064 | M264 NON_SELECT:0/SELECT:1 | M | 064 | 100 | MANU-SOL 37 |  | 100 | M | 264 | 420 | MANU-SOL 37 | NON_SELECT:0/SELECT:1
M065 | M265 NON_SELECT:0/SELECT:1 | M | 065 | 101 | MANU-SOL 38 |  | 101 | M | 265 | 421 | MANU-SOL 38 | NON_SELECT:0/SELECT:1
M066 | M266 NON_SELECT:0/SELECT:1 | M | 066 | 102 | MANU-SOL 39 |  | 102 | M | 266 | 422 | MANU-SOL 39 | NON_SELECT:0/SELECT:1
M067 | M267 NON_SELECT:0/SELECT:1 | M | 067 | 103 | MANU-SOL 40 |  | 103 | M | 267 | 423 | MANU-SOL 40 | NON_SELECT:0/SELECT:1
M068 | M268 | M | 068 | 104 |  |  | 104 | M | 268 | 424
M069 | M269 | M | 069 | 105 |  |  | 105 | M | 269 | 425
M06A | M26A | M | 06A | 106 |  |  | 106 | M | 26A | 426
M06B | M26B | M | 06B | 107 |  |  | 107 | M | 26B | 427
M06C | M26C | M | 06C | 108 |  |  | 108 | M | 26C | 428
M06D | M26D | M | 06D | 109 |  |  | 109 | M | 26D | 429
M06E | M26E | M | 06E | 110 |  |  | 110 | M | 26E | 430
M06F | M26F | M | 06F | 111 |  |  | 111 | M | 26F | 431
M070 | M270 에어블로시간설정DATA2^0 | M | 070 | 112 |  |  | 112 | M | 270 | 432 |  | 에어블로시간설정DATA2^0
M071 | M271 에어블로시간설정DATA2^1 | M | 071 | 113 |  |  | 113 | M | 271 | 433 |  | 에어블로시간설정DATA2^1
M072 | M272 에어블로시간설정DATA2^2 | M | 072 | 114 |  |  | 114 | M | 272 | 434 |  | 에어블로시간설정DATA2^2
M073 | M273 에어블로시간설정DATA2^3 | M | 073 | 115 |  |  | 115 | M | 273 | 435 |  | 에어블로시간설정DATA2^3
M074 | M274 에어블로시간설정DATA2^4 | M | 074 | 116 |  |  | 116 | M | 274 | 436 |  | 에어블로시간설정DATA2^4
M075 | M275 에어블로시간설정DATA2^5 | M | 075 | 117 |  |  | 117 | M | 275 | 437 |  | 에어블로시간설정DATA2^5
M076 | M276 에어블로시간설정DATA2^6 | M | 076 | 118 |  |  | 118 | M | 276 | 438 |  | 에어블로시간설정DATA2^6
M077 | M277 에어블로시간설정DATA2^7 | M | 077 | 119 |  |  | 119 | M | 277 | 439 |  | 에어블로시간설정DATA2^7
M078 | M278 에어블로시간설정DATA2^8 | M | 078 | 120 |  |  | 120 | M | 278 | 440 |  | 에어블로시간설정DATA2^8
M079 | M279 에어블로시간설정DATA2^9 | M | 079 | 121 |  |  | 121 | M | 279 | 441 |  | 에어블로시간설정DATA2^9
M07A | M27A 에어블로시간설정DATA2^10 | M | 07A | 122 |  |  | 122 | M | 27A | 442 |  | 에어블로시간설정DATA2^10
M07B | M27B 에어블로시간설정DATA2^11 | M | 07B | 123 |  |  | 123 | M | 27B | 443 |  | 에어블로시간설정DATA2^11
M07C | M27C 에어블로시간설정DATA2^12 | M | 07C | 124 |  |  | 124 | M | 27C | 444 |  | 에어블로시간설정DATA2^12
M07D | M27D 에어블로시간설정DATA2^13 | M | 07D | 125 |  |  | 125 | M | 27D | 445 |  | 에어블로시간설정DATA2^13
M07E | M27E 에어블로시간설정DATA2^14 | M | 07E | 126 |  |  | 126 | M | 27E | 446 |  | 에어블로시간설정DATA2^14
M07F | M27F 에어블로시간설정DATA2^15 | M | 07F | 127 |  |  | 127 | M | 27F | 447 |  | 에어블로시간설정DATA2^15
M080 | M280 | M | 080 | 128 |  |  | 128 | M | 280 | 448
M081 | M281 | M | 081 | 129 |  |  | 129 | M | 281 | 449
M082 | M282 | M | 082 | 130 |  |  | 130 | M | 282 | 450
M083 | M283 | M | 083 | 131 |  |  | 131 | M | 283 | 451
M084 | M284 | M | 084 | 132 |  |  | 132 | M | 284 | 452
M085 | M285 | M | 085 | 133 |  |  | 133 | M | 285 | 453
M086 | M286 | M | 086 | 134 |  |  | 134 | M | 286 | 454
M087 | M287 | M | 087 | 135 |  |  | 135 | M | 287 | 455
M088 | M288 | M | 088 | 136 |  |  | 136 | M | 288 | 456
M089 | M289 | M | 089 | 137 |  |  | 137 | M | 289 | 457
M08A | M28A | M | 08A | 138 |  |  | 138 | M | 28A | 458
M08B | M28B | M | 08B | 139 |  |  | 139 | M | 28B | 459
M08C | M28C | M | 08C | 140 |  |  | 140 | M | 28C | 460
M08D | M28D | M | 08D | 141 |  |  | 141 | M | 28D | 461
M08E | M28E | M | 08E | 142 |  |  | 142 | M | 28E | 462
M08F | M28F | M | 08F | 143 |  |  | 143 | M | 28F | 463
M090 | M290 | M | 090 | 144 |  |  | 144 | M | 290 | 464
M091 | M291 | M | 091 | 145 |  |  | 145 | M | 291 | 465
M092 | M292 | M | 092 | 146 |  |  | 146 | M | 292 | 466
M093 | M293 | M | 093 | 147 |  |  | 147 | M | 293 | 467
M094 | M294 | M | 094 | 148 |  |  | 148 | M | 294 | 468
M095 | M295 | M | 095 | 149 |  |  | 149 | M | 295 | 469
M096 | M296 | M | 096 | 150 |  |  | 150 | M | 296 | 470
M097 | M297 | M | 097 | 151 |  |  | 151 | M | 297 | 471
M098 | M298 | M | 098 | 152 |  |  | 152 | M | 298 | 472
M099 | M299 | M | 099 | 153 |  |  | 153 | M | 299 | 473
M09A | M29A | M | 09A | 154 |  |  | 154 | M | 29A | 474
M09B | M29B | M | 09B | 155 |  |  | 155 | M | 29B | 475
M09C | M29C | M | 09C | 156 |  |  | 156 | M | 29C | 476
M09D | M29D | M | 09D | 157 |  |  | 157 | M | 29D | 477
M09E | M29E | M | 09E | 158 |  |  | 158 | M | 29E | 478
M09F | M29F | M | 09F | 159 |  |  | 159 | M | 29F | 479
M100 | M300 | M | 100 | 160 |  |  | 160 | M | 300 | 480
M101 | M301 | M | 101 | 161 |  |  | 161 | M | 301 | 481
M102 | M302 | M | 102 | 162 |  |  | 162 | M | 302 | 482
M103 | M303 | M | 103 | 163 |  |  | 163 | M | 303 | 483
M104 | M304 | M | 104 | 164 |  |  | 164 | M | 304 | 484
M105 | M305 | M | 105 | 165 |  |  | 165 | M | 305 | 485
M106 | M306 | M | 106 | 166 |  |  | 166 | M | 306 | 486
M107 | M307 | M | 107 | 167 |  |  | 167 | M | 307 | 487
M108 | M308 | M | 108 | 168 |  |  | 168 | M | 308 | 488
M109 | M309 | M | 109 | 169 |  |  | 169 | M | 309 | 489
M10A | M30A | M | 10A | 170 |  |  | 170 | M | 30A | 490
M10B | M30B | M | 10B | 171 |  |  | 171 | M | 30B | 491
M10C | M30C | M | 10C | 172 |  |  | 172 | M | 30C | 492
M10D | M30D | M | 10D | 173 |  |  | 173 | M | 30D | 493
M10E | M30E | M | 10E | 174 |  |  | 174 | M | 30E | 494
M10F | M30F | M | 10F | 175 |  |  | 175 | M | 30F | 495
M110 | M310 안전도어 사용 선택 | M | 110 | 176 |  |  | 176 | M | 310 | 496 | 안전도어 사용 선택 | 0:미사용, 1:사용
M111 | M311 | M | 111 | 177 |  |  | 177 | M | 311 | 497
M112 | M312 | M | 112 | 178 |  |  | 178 | M | 312 | 498
M113 | M313 | M | 113 | 179 |  |  | 179 | M | 313 | 499
M114 | M314 | M | 114 | 180 |  |  | 180 | M | 314 | 500
M115 | M315 | M | 115 | 181 |  |  | 181 | M | 315 | 501
M116 | M316 | M | 116 | 182 |  |  | 182 | M | 316 | 502
M117 | M317 | M | 117 | 183 |  |  | 183 | M | 317 | 503
M118 | M318 | M | 118 | 184 |  |  | 184 | M | 318 | 504
M119 | M319 | M | 119 | 185 |  |  | 185 | M | 319 | 505
M11A | M31A | M | 11A | 186 |  |  | 186 | M | 31A | 506
M11B | M31B | M | 11B | 187 |  |  | 187 | M | 31B | 507
M11C | M31C | M | 11C | 188 |  |  | 188 | M | 31C | 508
M11D | M31D | M | 11D | 189 |  |  | 189 | M | 31D | 509
M11E | M31E | M | 11E | 190 |  |  | 190 | M | 31E | 510
M11F | M31F | M | 11F | 191 |  |  | 191 | M | 31F | 511
M120 | M320 | M | 120 | 192 |  |  | 192 | M | 320 | 512
M121 | M321 | M | 121 | 193 |  |  | 193 | M | 321 | 513
M122 | M322 | M | 122 | 194 |  |  | 194 | M | 322 | 514
M123 | M323 | M | 123 | 195 |  |  | 195 | M | 323 | 515
M124 | M324 | M | 124 | 196 |  |  | 196 | M | 324 | 516
M125 | M325 | M | 125 | 197 |  |  | 197 | M | 325 | 517
M126 | M326 | M | 126 | 198 |  |  | 198 | M | 326 | 518
M127 | M327 | M | 127 | 199 |  |  | 199 | M | 327 | 519
M128 | M328 | M | 128 | 200 |  |  | 200 | M | 328 | 520
M129 | M329 | M | 129 | 201 |  |  | 201 | M | 329 | 521
M12A | M32A | M | 12A | 202 |  |  | 202 | M | 32A | 522
M12B | M32B | M | 12B | 203 |  |  | 203 | M | 32B | 523
M12C | M32C | M | 12C | 204 |  |  | 204 | M | 32C | 524
M12D | M32D | M | 12D | 205 |  |  | 205 | M | 32D | 525
M12E | M32E | M | 12E | 206 |  |  | 206 | M | 32E | 526
M12F | M32F | M | 12F | 207 |  |  | 207 | M | 32F | 527
M130 I/F LAMP 1 | M330 | M | 130 | 208 | I/F LAMP 1 | FOR LOG | 208 | M | 330 | 528
M131 I/F LAMP 2 | M331 | M | 131 | 209 | I/F LAMP 2 | FOR LOG | 209 | M | 331 | 529
M132 I/F LAMP 3 | M332 | M | 132 | 210 | I/F LAMP 3 | FOR LOG | 210 | M | 332 | 530
M133 I/F LAMP 4 | M333 | M | 133 | 211 | I/F LAMP 4 | FOR LOG | 211 | M | 333 | 531
M134 I/F LAMP 5 | M334 | M | 134 | 212 | I/F LAMP 5 | FOR LOG | 212 | M | 334 | 532
M135 I/F LAMP 6 | M335 | M | 135 | 213 | I/F LAMP 6 | FOR LOG | 213 | M | 335 | 533
M136 I/F LAMP 7 | M336 | M | 136 | 214 | I/F LAMP 7 | FOR LOG | 214 | M | 336 | 534
M137 I/F LAMP 8 | M337 | M | 137 | 215 | I/F LAMP 8 | FOR LOG | 215 | M | 337 | 535
M138 WORK DETECT LAMP 1 | M338 | M | 138 | 216 | WORK DETECT LAMP 1 | FOR LOG | 216 | M | 338 | 536
M139 WORK DETECT LAMP 2 | M339 | M | 139 | 217 | WORK DETECT LAMP 2 | FOR LOG | 217 | M | 339 | 537
M13A WORK DETECT LAMP 3 | M33A | M | 13A | 218 | WORK DETECT LAMP 3 | FOR LOG | 218 | M | 33A | 538
M13B WORK DETECT LAMP 4 | M33B | M | 13B | 219 | WORK DETECT LAMP 4 | FOR LOG | 219 | M | 33B | 539
M13C WORK DETECT LAMP 5 | M33C | M | 13C | 220 | WORK DETECT LAMP 5 | FOR LOG | 220 | M | 33C | 540
M13D WORK DETECT LAMP 6 | M33D | M | 13D | 221 | WORK DETECT LAMP 6 | FOR LOG | 221 | M | 33D | 541
M13E WORK DETECT LAMP 7 | M33E | M | 13E | 222 | WORK DETECT LAMP 7 | FOR LOG | 222 | M | 33E | 542
M13F WORK DETECT LAMP 8 | M33F | M | 13F | 223 | WORK DETECT LAMP 8 | FOR LOG | 223 | M | 33F | 543
M140 CYCLE TIME 2^0 | M340 | M | 140 | 224 | CYCLE TIME 2^0 |  | 224 | M | 340 | 544
M141 CYCLE TIME 2^1 | M341 | M | 141 | 225 | CYCLE TIME 2^1 |  | 225 | M | 341 | 545
M142 CYCLE TIME 2^2 | M342 | M | 142 | 226 | CYCLE TIME 2^2 |  | 226 | M | 342 | 546
M143 CYCLE TIME 2^3 | M343 | M | 143 | 227 | CYCLE TIME 2^3 |  | 227 | M | 343 | 547
M144 CYCLE TIME 2^4 | M344 | M | 144 | 228 | CYCLE TIME 2^4 |  | 228 | M | 344 | 548
M145 CYCLE TIME 2^5 | M345 | M | 145 | 229 | CYCLE TIME 2^5 |  | 229 | M | 345 | 549
M146 CYCLE TIME 2^6 | M346 | M | 146 | 230 | CYCLE TIME 2^6 |  | 230 | M | 346 | 550
M147 CYCLE TIME 2^7 | M347 | M | 147 | 231 | CYCLE TIME 2^7 |  | 231 | M | 347 | 551
M148 CYCLE TIME 2^8 | M348 | M | 148 | 232 | CYCLE TIME 2^8 |  | 232 | M | 348 | 552
M149 CYCLE TIME 2^9 | M349 | M | 149 | 233 | CYCLE TIME 2^9 |  | 233 | M | 349 | 553
M14A CYCLE TIME 2^10 | M34A | M | 14A | 234 | CYCLE TIME 2^10 |  | 234 | M | 34A | 554
M14B CYCLE TIME 2^11 | M34B | M | 14B | 235 | CYCLE TIME 2^11 |  | 235 | M | 34B | 555
M14C CYCLE TIME 2^12 | M34C | M | 14C | 236 | CYCLE TIME 2^12 |  | 236 | M | 34C | 556
M14D CYCLE TIME 2^13 | M34D | M | 14D | 237 | CYCLE TIME 2^13 |  | 237 | M | 34D | 557
M14E CYCLE TIME 2^14 | M34E | M | 14E | 238 | CYCLE TIME 2^14 |  | 238 | M | 34E | 558
M14F CYCLE TIME 2^15 | M34F | M | 14F | 239 | CYCLE TIME 2^15 |  | 239 | M | 34F | 559
M150 비상정지에러 | M350 ITEM 1 -NG | M | 150 | 240 | 비상정지에러 |  | 240 | M | 350 | 560 | ITEM 1 -NG
M151 메인에어압력이상에러 | M351 ITEM 1 -OK | M | 151 | 241 | 메인에어압력이상에러 |  | 241 | M | 351 | 561 | ITEM 1 -OK
M152 원점복귀이상에러 | M352 ITEM 1 OK | M | 152 | 242 | 원점복귀이상에러 |  | 242 | M | 352 | 562 | ITEM 1 OK
M153 PC통신이상에러 | M353 ITEM 1 +OK | M | 153 | 243 | PC통신이상에러 |  | 243 | M | 353 | 563 | ITEM 1 +OK
M154 측정 AMP통신에러 | M354 ITEM 1 +NG | M | 154 | 244 | 측정 AMP통신에러 |  | 244 | M | 354 | 564 | ITEM 1 +NG
M155 마킹 CONTROLLER통신에러 | M355 ITEM 2 -NG | M | 155 | 245 | 마킹 CONTROLLER통신에러 |  | 245 | M | 355 | 565 | ITEM 2 -NG
M156 측정 검사지연에러 | M356 ITEM 2 -OK | M | 156 | 246 | 측정 검사지연에러 |  | 246 | M | 356 | 566 | ITEM 2 -OK
M157 마킹 지연에러 | M357 ITEM 2 OK | M | 157 | 247 | 마킹 지연에러 |  | 247 | M | 357 | 567 | ITEM 2 OK
M158 마킹 컨트롤러READY지연에러 | M358 ITEM 2 +OK | M | 158 | 248 | 마킹 컨트롤러READY지연에러 |  | 248 | M | 358 | 568 | ITEM 2 +OK
M159 마킹 컨트롤러에러 | M359 ITEM 2 +NG | M | 159 | 249 | 마킹 컨트롤러에러 |  | 249 | M | 359 | 569 | ITEM 2 +NG
M15A 정면-좌측DOOR열림에러 | M35A ITEM 3 -NG | M | 15A | 250 | 정면-좌측DOOR열림에러 |  | 250 | M | 35A | 570 | ITEM 3 -NG
M15B 정면-우측DOOR열림에러 | M35B ITEM 3 -OK | M | 15B | 251 | 정면-우측DOOR열림에러 |  | 251 | M | 35B | 571 | ITEM 3 -OK
M15C ERROR#13 | M35C ITEM 3 OK | M | 15C | 252 | ERROR#13 |  | 252 | M | 35C | 572 | ITEM 3 OK
M15D ERROR#14 | M35D ITEM 3 +OK | M | 15D | 253 | ERROR#14 |  | 253 | M | 35D | 573 | ITEM 3 +OK
M15E ERROR#15 | M35E ITEM 3 +NG | M | 15E | 254 | ERROR#15 |  | 254 | M | 35E | 574 | ITEM 3 +NG
M15F ERROR#16 | M35F ITEM 4 -NG | M | 15F | 255 | ERROR#16 |  | 255 | M | 35F | 575 | ITEM 4 -NG
M160 ERROR#17 | M360 ITEM 4 -OK | M | 160 | 256 | ERROR#17 |  | 256 | M | 360 | 576 | ITEM 4 -OK | 단차 역방향 프로브로 인한 -ok => +ok
M161 ERROR#18 | M361 ITEM 4 OK | M | 161 | 257 | ERROR#18 |  | 257 | M | 361 | 577 | ITEM 4 OK
M162 ERROR#19 | M362 ITEM 4 +OK | M | 162 | 258 | ERROR#19 |  | 258 | M | 362 | 578 | ITEM 4 +OK | +ok => -ok / PLC에서 바꿔서 보냄
M163 측정리프트 상하에러 | M363 ITEM 4 +NG | M | 163 | 259 | 측정리프트 상하에러 |  | 259 | M | 363 | 579 | ITEM 4 +NG
M164 측정부상하 상하에러 | M364 ITEM 5 -NG | M | 164 | 260 | 측정부상하 상하에러 |  | 260 | M | 364 | 580 | ITEM 5 -NG
M165 측정부전후 전후에러 | M365 ITEM 5 -OK | M | 165 | 261 | 측정부전후 전후에러 |  | 261 | M | 365 | 581 | ITEM 5 -OK
M166 ERROR#23 | M366 ITEM 5 OK | M | 166 | 262 | ERROR#23 |  | 262 | M | 366 | 582 | ITEM 5 OK
M167 ERROR#24 | M367 ITEM 5 +OK | M | 167 | 263 | ERROR#24 |  | 263 | M | 367 | 583 | ITEM 5 +OK
M168 ERROR#25 | M368 ITEM 5 +NG | M | 168 | 264 | ERROR#25 |  | 264 | M | 368 | 584 | ITEM 5 +NG
M169 ERROR#26 | M369 ITEM 6 -NG | M | 169 | 265 | ERROR#26 |  | 265 | M | 369 | 585 | ITEM 6 -NG
M16A ERROR#27 | M36A ITEM 6 -OK | M | 16A | 266 | ERROR#27 |  | 266 | M | 36A | 586 | ITEM 6 -OK
M16B ERROR#28 | M36B ITEM 6 OK | M | 16B | 267 | ERROR#28 |  | 267 | M | 36B | 587 | ITEM 6 OK
M16C ERROR#29 | M36C ITEM 6 +OK | M | 16C | 268 | ERROR#29 |  | 268 | M | 36C | 588 | ITEM 6 +OK
M16D ERROR#30 | M36D ITEM 6 +NG | M | 16D | 269 | ERROR#30 |  | 269 | M | 36D | 589 | ITEM 6 +NG
M16E 측정 연속NG알람 | M36E ITEM 7 -NG | M | 16E | 270 | 측정 연속NG알람 |  | 270 | M | 36E | 590 | ITEM 7 -NG
M16F 불량배출 제품FULL감지알람 | M36F ITEM 7 -OK | M | 16F | 271 | 불량배출 제품FULL감지알람 |  | 271 | M | 36F | 591 | ITEM 7 -OK
M170 1번항목 보정신호이상알람 | M370 ITEM 7 OK | M | 170 | 272 | 1번항목 보정신호이상알람 |  | 272 | M | 370 | 592 | ITEM 7 OK
M171 2번항목 보정신호이상알람 | M371 ITEM 7 +OK | M | 171 | 273 | 2번항목 보정신호이상알람 |  | 273 | M | 371 | 593 | ITEM 7 +OK
M172 3번항목 보정신호이상알람 | M372 ITEM 7 +NG | M | 172 | 274 | 3번항목 보정신호이상알람 |  | 274 | M | 372 | 594 | ITEM 7 +NG
M173 4번항목 보정신호이상알람 | M373 ITEM 8 -NG | M | 173 | 275 | 4번항목 보정신호이상알람 |  | 275 | M | 373 | 595 | ITEM 8 -NG
M174 5번항목 보정신호이상알람 | M374 ITEM 8 -OK | M | 174 | 276 | 5번항목 보정신호이상알람 |  | 276 | M | 374 | 596 | ITEM 8 -OK
M175 ERROR#38 | M375 ITEM 8 OK | M | 175 | 277 | ERROR#38 |  | 277 | M | 375 | 597 | ITEM 8 OK
M176 ERROR#39 | M376 ITEM 8 +OK | M | 176 | 278 | ERROR#39 |  | 278 | M | 376 | 598 | ITEM 8 +OK
M177 ERROR#40 | M377 ITEM 8 +NG | M | 177 | 279 | ERROR#40 |  | 279 | M | 377 | 599 | ITEM 8 +NG
M178 ERROR#41 | M378 ITEM 9 -NG | M | 178 | 280 | ERROR#41 |  | 280 | M | 378 | 600 | ITEM 9 -NG
M179 ERROR#42 | M379 ITEM 9 -OK | M | 179 | 281 | ERROR#42 |  | 281 | M | 379 | 601 | ITEM 9 -OK
M17A ERROR#43 | M37A ITEM 9 OK | M | 17A | 282 | ERROR#43 |  | 282 | M | 37A | 602 | ITEM 9 OK
M17B ERROR#44 | M37B ITEM 9 +OK | M | 17B | 283 | ERROR#44 |  | 283 | M | 37B | 603 | ITEM 9 +OK
M17C ERROR#45 | M37C ITEM 9 +NG | M | 17C | 284 | ERROR#45 |  | 284 | M | 37C | 604 | ITEM 9 +NG
M17D ERROR#46 | M37D ITEM 10 -NG | M | 17D | 285 | ERROR#46 |  | 285 | M | 37D | 605 | ITEM 10 -NG
M17E ERROR#47 | M37E ITEM 10 -OK | M | 17E | 286 | ERROR#47 |  | 286 | M | 37E | 606 | ITEM 10 -OK
M17F ERROR#48 | M37F ITEM 10 OK | M | 17F | 287 | ERROR#48 |  | 287 | M | 37F | 607 | ITEM 10 OK
M180 ERROR#49 | M380 ITEM 10 +OK | M | 180 | 288 | ERROR#49 |  | 288 | M | 380 | 608 | ITEM 10 +OK
M181 ERROR#50 | M381 ITEM 10 +NG | M | 181 | 289 | ERROR#50 |  | 289 | M | 381 | 609 | ITEM 10 +NG
M182 ERROR#51 | M382 ITEM 11 -NG | M | 182 | 290 | ERROR#51 |  | 290 | M | 382 | 610 | ITEM 11 -NG
M183 ERROR#52 | M383 ITEM 11 -OK | M | 183 | 291 | ERROR#52 |  | 291 | M | 383 | 611 | ITEM 11 -OK
M184 ERROR#53 | M384 ITEM 11 OK | M | 184 | 292 | ERROR#53 |  | 292 | M | 384 | 612 | ITEM 11 OK
M185 ERROR#54 | M385 ITEM 11 +OK | M | 185 | 293 | ERROR#54 |  | 293 | M | 385 | 613 | ITEM 11 +OK
M186 ERROR#55 | M386 ITEM 11 +NG | M | 186 | 294 | ERROR#55 |  | 294 | M | 386 | 614 | ITEM 11 +NG
M187 ERROR#56 | M387 ITEM 12 -NG | M | 187 | 295 | ERROR#56 |  | 295 | M | 387 | 615 | ITEM 12 -NG
M188 ERROR#57 | M388 ITEM 12 -OK | M | 188 | 296 | ERROR#57 |  | 296 | M | 388 | 616 | ITEM 12 -OK
M189 ERROR#58 | M389 ITEM 12 OK | M | 189 | 297 | ERROR#58 |  | 297 | M | 389 | 617 | ITEM 12 OK
M18A ERROR#59 | M38A ITEM 12 +OK | M | 18A | 298 | ERROR#59 |  | 298 | M | 38A | 618 | ITEM 12 +OK
M18B ERROR#60 | M38B ITEM 12 +NG | M | 18B | 299 | ERROR#60 |  | 299 | M | 38B | 619 | ITEM 12 +NG
M18C ERROR#61 | M38C ITEM 13 -NG | M | 18C | 300 | ERROR#61 |  | 300 | M | 38C | 620 | ITEM 13 -NG
M18D ERROR#62 | M38D ITEM 13 -OK | M | 18D | 301 | ERROR#62 |  | 301 | M | 38D | 621 | ITEM 13 -OK
M18E ERROR#63 | M38E ITEM 13 OK | M | 18E | 302 | ERROR#63 |  | 302 | M | 38E | 622 | ITEM 13 OK
M18F ERROR#64 | M38F ITEM 13 +OK | M | 18F | 303 | ERROR#64 |  | 303 | M | 38F | 623 | ITEM 13 +OK
M190 ERROR#65 | M390 ITEM 13 +NG | M | 190 | 304 | ERROR#65 |  | 304 | M | 390 | 624 | ITEM 13 +NG
M191 ERROR#66 | M391 ITEM 14 -NG | M | 191 | 305 | ERROR#66 |  | 305 | M | 391 | 625 | ITEM 14 -NG
M192 ERROR#67 | M392 ITEM 14 -OK | M | 192 | 306 | ERROR#67 |  | 306 | M | 392 | 626 | ITEM 14 -OK
M193 ERROR#68 | M393 ITEM 14 OK | M | 193 | 307 | ERROR#68 |  | 307 | M | 393 | 627 | ITEM 14 OK
M194 ERROR#69 | M394 ITEM 14 +OK | M | 194 | 308 | ERROR#69 |  | 308 | M | 394 | 628 | ITEM 14 +OK
M195 ERROR#70 | M395 ITEM 14 +NG | M | 195 | 309 | ERROR#70 |  | 309 | M | 395 | 629 | ITEM 14 +NG
M196 ERROR#71 | M396 ITEM 15 -NG | M | 196 | 310 | ERROR#71 |  | 310 | M | 396 | 630 | ITEM 15 -NG
M197 ERROR#72 | M397 ITEM 15 -OK | M | 197 | 311 | ERROR#72 |  | 311 | M | 397 | 631 | ITEM 15 -OK
M198 ERROR#73 | M398 ITEM 15 OK | M | 198 | 312 | ERROR#73 |  | 312 | M | 398 | 632 | ITEM 15 OK
M199 ERROR#74 | M399 ITEM 15 +OK | M | 199 | 313 | ERROR#74 |  | 313 | M | 399 | 633 | ITEM 15 +OK
M19A ERROR#75 | M39A ITEM 15 +NG | M | 19A | 314 | ERROR#75 |  | 314 | M | 39A | 634 | ITEM 15 +NG
M19B ERROR#76 | M39B ITEM 16 -NG | M | 19B | 315 | ERROR#76 |  | 315 | M | 39B | 635 | ITEM 16 -NG
M19C ERROR#77 | M39C ITEM 16 -OK | M | 19C | 316 | ERROR#77 |  | 316 | M | 39C | 636 | ITEM 16 -OK
M19D ERROR#78 | M39D ITEM 16 OK | M | 19D | 317 | ERROR#78 |  | 317 | M | 39D | 637 | ITEM 16 OK
M19E ERROR#79 | M39E ITEM 16 +OK | M | 19E | 318 | ERROR#79 |  | 318 | M | 39E | 638 | ITEM 16 +OK
M19F ERROR#80 | M39F ITEM 16 +NG | M | 19F | 319 | ERROR#80 |  | 319 | M | 39F | 639 | ITEM 16 +NG

## Sheet1
| LS |  | ADDRESS |  |  | LS |  | ADDRESS |  |  | LS |  |  | K1000 | M1000 | T100 | M1100 | M1200 | T150 | M1300 | M1400 | M1500 | M1600 | T180
P | 0 | 0 | 수동운전선택S/W |  | P | 2 | 0 | 자동운전S/W LAMP |  | M | 0 | 0 | 이송로더 우측 | L.이송로더 우측 | S.이송로더 우측 | S.이송로더 우측D | I.이송로더 우측 | H.이송로더 우측 | H.이송로더 우측D | M.이송로더 우측 | A.이송로더 우측 | AO.이송로더 우측 | O.이송로더 우측 | O.이송로더 우측D
P | 0 | 1 | 자동운전선택S/W |  | P | 20 | 1 | 원위치S/W LAMP |  | M | 0 | 1 | 이송로더 좌측 | L.이송로더 좌측 | S.이송로더 좌측 | S.이송로더 좌측D | I.이송로더 좌측 | H.이송로더 좌측 | H.이송로더 좌측D | M.이송로더 좌측 | A.이송로더 좌측 | AO.이송로더 좌측 | O.이송로더 좌측 | O.이송로더 좌측D
P | 0 | 2 | 자동운전S/W |  | P | 20 | 2 | 알람리셋S/W LAMP |  | M | 0 | 2 | 이송로더 1ST상승 | L.이송로더 1ST상승 | S.이송로더 1ST상승 | S.이송로더 1ST상승D | I.이송로더 1ST상승 | H.이송로더 1ST상승 | H.이송로더 1ST상승D | M.이송로더 1ST상승 | A.이송로더 1ST상승 | AO.이송로더 1ST상승 | O.이송로더 1ST상승 | O.이송로더 1ST상승D
P | 0 | 3 | 원위치S/W |  | P | 20 | 3 | 부저정지S/W LAMP |  | M | 0 | 3 | 이송로더 1ST하강 | L.이송로더 1ST하강 | S.이송로더 1ST하강 | S.이송로더 1ST하강D | I.이송로더 1ST하강 | H.이송로더 1ST하강 | H.이송로더 1ST하강D | M.이송로더 1ST하강 | A.이송로더 1ST하강 | AO.이송로더 1ST하강 | O.이송로더 1ST하강 | O.이송로더 1ST하강D
P | 0 | 4 | 알람리셋S/W |  | P | 20 | 4 | 배출운전S/W LAMP |  | M | 0 | 4 | 이송로더 1ST척열림 | L.이송로더 1ST척열림 | S.이송로더 1ST척열림 | S.이송로더 1ST척열림D | I.이송로더 1ST척열림 | H.이송로더 1ST척열림 | H.이송로더 1ST척열림D | M.이송로더 1ST척열림 | A.이송로더 1ST척열림 | AO.이송로더 1ST척열림 | O.이송로더 1ST척열림 | O.이송로더 1ST척열림D
P | 0 | 5 | 부저정지S/W |  | P | 20 | 5 | 비상정지S/W LAMP |  | M | 0 | 5 | 이송로더 1ST척닫힘 | L.이송로더 1ST척닫힘 | S.이송로더 1ST척닫힘 | S.이송로더 1ST척닫힘D | I.이송로더 1ST척닫힘 | H.이송로더 1ST척닫힘 | H.이송로더 2ST상승D | M.이송로더 1ST척닫힘 | A.이송로더 1ST척닫힘 | AO.이송로더 1ST척닫힘 | O.이송로더 1ST척닫힘 | O.이송로더 1ST척닫힘D
P | 0 | 6 | 배출운전S/W |  | P | 20 | 6 | 장비내부등RELAY |  | M | 0 | 6 | 이송로더 2ST상승 | L.이송로더 2ST상승 | S.이송로더 2ST상승 | S.이송로더 2ST상승D | I.이송로더 2ST상승 | H.이송로더 2ST상승 | H.이송로더 2ST하강D | M.이송로더 2ST상승 | A.이송로더 2ST상승 | AO.이송로더 2ST상승 | O.이송로더 2ST상승 | O.이송로더 2ST상승D
P | 0 | 7 | 비상정지S/W |  | P | 20 | 7 | SPARE RELAY |  | M | 0 | 7 | 이송로더 2ST하강 | L.이송로더 2ST하강 | S.이송로더 2ST하강 | S.이송로더 2ST하강D | I.이송로더 2ST하강 | H.이송로더 2ST하강 | H.이송로더 2ST척열림D | M.이송로더 2ST하강 | A.이송로더 2ST하강 | AO.이송로더 2ST하강 | O.이송로더 2ST하강 | O.이송로더 2ST하강D
P | 0 | 8 |  |  | P | 20 | 8 | 부저SIGNAL#1 |  | M | 0 | 8 | 이송로더 2ST척열림 | L.이송로더 2ST척열림 | S.이송로더 2ST척열림 | S.이송로더 2ST척열림D | I.이송로더 2ST척열림 | H.이송로더 2ST척열림 | H.세척 도어열림D | M.이송로더 2ST척열림 | A.이송로더 2ST척열림 | AO.이송로더 2ST척열림 | O.이송로더 2ST척열림 | O.이송로더 2ST척열림D
P | 0 | 9 |  |  | P | 20 | 9 | 부저SIGNAL#2 |  | M | 0 | 9 | 이송로더 2ST척닫힘 | L.이송로더 2ST척닫힘 | S.이송로더 2ST척닫힘 | S.이송로더 2ST척닫힘D | I.이송로더 2ST척닫힘 | H.이송로더 2ST척닫힘 | H.세척 에어블로정지D | M.이송로더 2ST척닫힘 | A.이송로더 2ST척닫힘 | AO.이송로더 2ST척닫힘 | O.이송로더 2ST척닫힘 | O.이송로더 2ST척닫힘D
P | 0 | A |  |  | P | 20 | A | 부저SIGNAL#3 |  | M | 0 | A |  |  |  | S.세척 도어열림D |  |  | H.측정 안착셔틀후진D |  |  |  |  | O.세척 도어열림D
P | 0 | B |  |  | P | 20 | B | 부저SIGNAL#4 |  | M | 0 | B |  |  |  | S.세척 도어닫힘D |  |  | H.측정 안착셔틀전진D |  |  |  |  | O.세척 도어닫힘D
P | 0 | C | 정면-좌측DOOR열림센서 |  | P | 20 | C | 타워램프RED LAMP |  | M | 0 | C |  |  |  | S.세척 에어블로정지D |  |  | H.측정 안착셔틀상승D |  |  |  |  | O.측정 안착셔틀후진D
P | 0 | D | 정면-우측DOOR열림센서 |  | P | 20 | D | 타워램프YELLOW LAMP |  | M | 0 | D |  |  |  | S.세척 에어블로동작D |  |  | H.측정 검사리프트상승D |  |  |  |  | O.측정 안착셔틀전진D
P | 0 | E | 측면DOOR열림센서 |  | P | 20 | E | 타워램프GREEN LAMP |  | M | 0 | E | [6 empty] | H.측정 내경PROBE복귀D |  |  |  |  | O.측정 안착셔틀상승D
P | 0 | F | 메인에어압력확인센서 | X | P | 20 | F | 메인에어밸드동작SOL | X | M | 0 | F | [6 empty] | H.측정 외경PROBE복귀D |  |  |  |  | O.측정 안착셔틀하강D
P | 4 | 0 | 이송로더 우측센서 |  | P | 12 | 0 | 이송로더 우측SOL |  | M | 1 | 0 | 세척 도어열림 | L.세척 도어열림 | S.세척 도어열림 |  | I.세척 도어열림 | H.세척 도어열림 | H.마킹 고정PUSH후진D | M.세척 도어열림 | A.세척 도어열림 | AO.세척 도어열림 | O.세척 도어열림 | O.측정 검사리프트상승D
P | 4 | 1 | 이송로더 좌측센서 |  | P | 12 | 1 | 이송로더 좌측SOL |  | M | 1 | 1 | 세척 도어닫힘 | L.세척 도어닫힘 | S.세척 도어닫힘 |  | I.세척 도어닫힘 | H.세척 도어닫힘 | H.마킹 헤드후진D | M.세척 도어닫힘 | A.세척 도어닫힘 | AO.세척 도어닫힘 | O.세척 도어닫힘 | O.측정 검사리프트하강D
P | 4 | 2 | 이송로더 1ST상승센서 |  | P | 12 | 2 | 이송로더 1ST상승SOL |  | M | 1 | 2 | 세척 에어블로정지 | L.세척 에어블로정지 | S.세척 에어블로정지 |  | I.세척 에어블로정지 | H.세척 에어블로정지 | H.불량배출 이송하강D | M.세척 에어블로정지 | A.세척 에어블로정지 | AO.세척 에어블로정지 | O.세척 에어블로정지 | O.마킹 고정PUSH후진D
P | 4 | 3 | 이송로더 1ST하강센서 |  | P | 12 | 3 | 이송로더 1ST하강SOL |  | M | 1 | 3 | 세척 에어블로동작 | L.세척 에어블로동작 | S.세척 에어블로동작 |  | I.세척 에어블로동작 | H.세척 에어블로동작 | H.불량배출 이송후진D | M.세척 에어블로동작 | A.세척 에어블로동작 | AO.세척 에어블로동작 | O.세척 에어블로동작 | O.마킹 고정PUSH전진D
P | 4 | 4 | 이송로더 1ST척열림센서 |  | P | 12 | 4 | 이송로더 1ST척열림SOL |  | M | 1 | 4 |  |  |  | S.측정 안착셔틀후진D | [7 empty] | O.마킹 헤드후진D
P | 4 | 5 | 이송로더 1ST척닫힘센서 |  | P | 12 | 5 | 이송로더 1ST척닫힘SOL |  | M | 1 | 5 |  |  |  | S.측정 안착셔틀전진D | [7 empty] | O.마킹 헤드전진D
P | 4 | 6 | 이송로더 2ST상승센서 |  | P | 12 | 6 | 이송로더 2ST상승SOL |  | M | 1 | 6 |  |  |  | S.측정 안착셔틀상승D | [7 empty] | O.불량배출 이송하강D
P | 4 | 7 | 이송로더 2ST하강센서 |  | P | 12 | 7 | 이송로더 2ST하강SOL |  | M | 1 | 7 |  |  |  | S.측정 안착셔틀하강D | [7 empty] | O.불량배출 이송상승D
P | 4 | 8 | 이송로더 2ST척열림센서 |  | P | 12 | 8 | 이송로더 2ST척열림SOL |  | M | 1 | 8 |  |  |  | S.측정 검사리프트상승D | [7 empty] | O.불량배출 이송후진D
P | 4 | 9 | 이송로더 2ST척닫힘센서 |  | P | 12 | 9 | 이송로더 2ST척닫힘SOL |  | M | 1 | 9 |  |  |  | S.측정 검사리프트하강D | [7 empty] | O.불량배출 이송전진D
P | 4 | A | 마킹 고정PUSH후진센서 |  | P | 12 | A | 마킹 고정PUSH후진SOL |  | M | 1 | A |  |  |  | S.측정 내경PROBE복귀D
P | 4 | B | 마킹 고정PUSH전진센서 |  | P | 12 | B | 마킹 고정PUSH전진SOL |  | M | 1 | B |  |  |  | S.측정 내경PROBE동작D
P | 4 | C | 세척 제품확인감지센서 |  | P | 12 | C | 세척 도어열림SOL |  | M | 1 | C |  |  |  | S.측정 외경PROBE복귀D
P | 4 | D |  |  | P | 12 | D | 세척 도어닫힘SOL |  | M | 1 | D |  |  |  | S.측정 외경PROBE동작D
P | 4 | E | 세척 도어열림센서 |  | P | 12 | E |  |  | M | 1 | E |  |  |  | S.마킹 고정PUSH후진D
P | 4 | F | 세척 도어닫힘센서 |  | P | 12 | F | 세척 에어블로동작SOL |  | M | 1 | F |  |  |  | S.마킹 고정PUSH전진D
P | 5 | 0 | 측정 제품확인감지센서 |  | P | 13 | 0 | 측정 안착셔틀후진SOL |  | M | 2 | 0 | 측정 안착셔틀후진 | L.측정 안착셔틀후진 | S.측정 안착셔틀후진 | S.마킹 헤드후진D | I.측정 안착셔틀후진 | H.측정 안착셔틀후진 |  | M.측정 안착셔틀후진 | A.측정 안착셔틀후진 | AO.측정 안착셔틀후진 | O.측정 안착셔틀후진
P | 5 | 1 |  |  | P | 13 | 1 | 측정 안착셔틀전진SOL |  | M | 2 | 1 | 측정 안착셔틀전진 | L.측정 안착셔틀전진 | S.측정 안착셔틀전진 | S.마킹 헤드전진D | I.측정 안착셔틀전진 | H.측정 안착셔틀전진 |  | M.측정 안착셔틀전진 | A.측정 안착셔틀전진 | AO.측정 안착셔틀전진 | O.측정 안착셔틀전진
P | 5 | 2 | 측정 제품안착감지센서 |  | P | 13 | 2 | 측정 안착셔틀상승SOL |  | M | 2 | 2 | 측정 안착셔틀상승 | L.측정 안착셔틀상승 | S.측정 안착셔틀상승 |  | I.측정 안착셔틀상승 | H.측정 안착셔틀상승 |  | M.측정 안착셔틀상승 | A.측정 안착셔틀상승 | AO.측정 안착셔틀상승 | O.측정 안착셔틀상승
P | 5 | 3 | 측정 제품안착감지센서 |  | P | 13 | 3 | 측정 안착셔틀하강SOL |  | M | 2 | 3 | 측정 안착셔틀하강 | L.측정 안착셔틀하강 | S.측정 안착셔틀하강 |  | I.측정 안착셔틀하강 | H.측정 안착셔틀하강 |  | M.측정 안착셔틀하강 | A.측정 안착셔틀하강 | AO.측정 안착셔틀하강 | O.측정 안착셔틀하강
P | 5 | 4 | 측정 제품안착감지센서 |  | P | 13 | 4 | 측정 검사리프트상승SOL |  | M | 2 | 4 | 측정 검사리프트상승 | L.측정 검사리프트상승 | S.측정 검사리프트상승 |  | I.측정 검사리프트상승 | H.측정 검사리프트상승 |  | M.측정 검사리프트상승 | A.측정 검사리프트상승 | AO.측정 검사리프트상승 | O.측정 검사리프트상승
P | 5 | 5 | 측정 제품안착감지센서 |  | P | 13 | 5 | 측정 검사리프트하강SOL |  | M | 2 | 5 | 측정 검사리프트하강 | L.측정 검사리프트하강 | S.측정 검사리프트하강 |  | I.측정 검사리프트하강 | H.측정 검사리프트하강 |  | M.측정 검사리프트하강 | A.측정 검사리프트하강 | AO.측정 검사리프트하강 | O.측정 검사리프트하강
P | 5 | 6 |  |  | P | 13 | 6 | 마킹 헤드후진SOL |  | M | 2 | 6 | 측정 내경PROBE복귀 | L.측정 내경PROBE복귀 | S.측정 내경PROBE복귀 |  | I.측정 내경PROBE복귀 | H.측정 내경PROBE복귀 |  | M.측정 내경PROBE복귀 | A.측정 내경PROBE복귀 | AO.측정 내경PROBE복귀 | O.측정 내경PROBE복귀
P | 5 | 7 | 불량배출 제품FULL감지센서 |  | P | 13 | 7 | 마킹 헤드전진SOL |  | M | 2 | 7 | 측정 내경PROBE동작 | L.측정 내경PROBE동작 | S.측정 내경PROBE동작 |  | I.측정 내경PROBE동작 | H.측정 내경PROBE동작 |  | M.측정 내경PROBE동작 | A.측정 내경PROBE동작 | AO.측정 내경PROBE동작 | O.측정 내경PROBE동작
P | 5 | 8 | 측정 안착셔틀후진센서 |  | P | 13 | 8 | 불량배출 이송하강SOL |  | M | 2 | 8 | 측정 외경PROBE복귀 | L.측정 외경PROBE복귀 | S.측정 외경PROBE복귀 | S.불량배출 이송하강D | I.측정 외경PROBE복귀 | H.측정 외경PROBE복귀 |  | M.측정 외경PROBE복귀 | A.측정 외경PROBE복귀 | AO.측정 외경PROBE복귀 | O.측정 외경PROBE복귀
P | 5 | 9 | 측정 안착셔틀전진센서 |  | P | 13 | 9 | 불량배출 이송상승SOL |  | M | 2 | 9 | 측정 외경PROBE동작 | L.측정 외경PROBE동작 | S.측정 외경PROBE동작 | S.불량배출 이송상승D | I.측정 외경PROBE동작 | H.측정 외경PROBE동작 |  | M.측정 외경PROBE동작 | A.측정 외경PROBE동작 | AO.측정 외경PROBE동작 | O.측정 외경PROBE동작
P | 5 | A | 측정 안착셔틀상승센서 |  | P | 13 | A | 불량배출 이송후진SOL |  | M | 2 | A |  |  |  | S.불량배출 이송후진D
P | 5 | B | 측정 안착셔틀하강센서 |  | P | 13 | B | 불량배출 이송전진SOL |  | M | 2 | B |  |  |  | S.불량배출 이송전진D
P | 5 | C | 측정 검사리프트상승센서 |  | P | 13 | C | 측정 좌측에어블로동작SOL |  | M | 2 | C
P | 5 | D | 측정 검사리프트하강센서 |  | P | 13 | D | 측정 우측에어블로동작SOL |  | M | 2 | D
P | 5 | E | 마킹 헤드후진센서 |  | P | 13 | E | 측정 내경PROBE동작SOL |  | M | 2 | E
P | 5 | F | 마킹 헤드전진센서 |  | P | 13 | F | 측정 외경PROBE동작SOL |  | M | 2 | F
P | 8 | 0 | 불량배출 이송하강 |  | P | 16 | 0 | 마킹 컨트롤러신호 |  | M | 3 | 0 | 마킹 고정PUSH후진 | L.마킹 고정PUSH후진 | S.마킹 고정PUSH후진 |  | I.마킹 고정PUSH후진 | H.마킹 고정PUSH후진 |  | M.마킹 고정PUSH후진 | A.마킹 고정PUSH후진 | AO.마킹 고정PUSH후진 | O.마킹 고정PUSH후진
P | 8 | 1 | 불량배출 이송상승 |  | P | 16 | 1 | 마킹 컨트롤러신호 |  | M | 3 | 1 | 마킹 고정PUSH전진 | L.마킹 고정PUSH전진 | S.마킹 고정PUSH전진 |  | I.마킹 고정PUSH전진 | H.마킹 고정PUSH전진 |  | M.마킹 고정PUSH전진 | A.마킹 고정PUSH전진 | AO.마킹 고정PUSH전진 | O.마킹 고정PUSH전진
P | 8 | 2 | 불량배출 이송후진 |  | P | 16 | 2 |  |  | M | 3 | 2 | 마킹 헤드후진 | L.마킹 헤드후진 | S.마킹 헤드후진 |  | I.마킹 헤드후진 | H.마킹 헤드후진 |  | M.마킹 헤드후진 | A.마킹 헤드후진 | AO.마킹 헤드후진 | O.마킹 헤드후진
P | 8 | 3 | 불량배출 이송전진 |  | P | 16 | 3 |  |  | M | 3 | 3 | 마킹 헤드전진 | L.마킹 헤드전진 | S.마킹 헤드전진 |  | I.마킹 헤드전진 | H.마킹 헤드전진 |  | M.마킹 헤드전진 | A.마킹 헤드전진 | AO.마킹 헤드전진 | O.마킹 헤드전진
P | 8 | 4 |  |  | P | 16 | 4 |  |  | M | 3 | 4
P | 8 | 5 | 마킹 컨트롤러신호 |  | P | 16 | 5 |  |  | M | 3 | 5
P | 8 | 6 | 마킹 컨트롤러신호 |  | P | 16 | 6 |  |  | M | 3 | 6
P | 8 | 7 | 마킹 컨트롤러신호 |  | P | 16 | 7 |  |  | M | 3 | 7
P | 8 | 8 | I/F |  | P | 16 | 8 |  |  | M | 3 | 8
P | 8 | 9 |  |  | P | 16 | 9 |  |  | M | 3 | 9
P | 8 | A |  |  | P | 16 | A |  |  | M | 3 | A
P | 8 | B |  |  | P | 16 | B |  |  | M | 3 | B
P | 8 | C |  |  | P | 16 | C |  |  | M | 3 | C
P | 8 | D |  |  | P | 16 | D |  |  | M | 3 | D
P | 8 | E |  |  | P | 16 | E |  |  | M | 3 | E
P | 8 | F |  |  | P | 16 | F |  |  | M | 3 | F
P | 9 | 0 |  |  | P | 17 | 0 | I/F |  | M | 4 | 0 | 불량배출 이송하강 | L.불량배출 이송하강 | S.불량배출 이송하강 | S.불량배출 이송하강D | I.불량배출 이송하강 | H.불량배출 이송하강 |  | M.불량배출 이송하강 | A.불량배출 이송하강 | AO.불량배출 이송하강 | O.불량배출 이송하강
P | 9 | 1 |  |  | P | 17 | 1 |  |  | M | 4 | 1 | 불량배출 이송상승 | L.불량배출 이송상승 | S.불량배출 이송상승 | S.불량배출 이송상승D | I.불량배출 이송상승 | H.불량배출 이송상승 |  | M.불량배출 이송상승 | A.불량배출 이송상승 | AO.불량배출 이송상승 | O.불량배출 이송상승
P | 9 | 2 |  |  | P | 17 | 2 |  |  | M | 4 | 2 | 불량배출 이송후진 | L.불량배출 이송후진 | S.불량배출 이송후진 | S.불량배출 이송후진D | I.불량배출 이송후진 | H.불량배출 이송후진 |  | M.불량배출 이송후진 | A.불량배출 이송후진 | AO.불량배출 이송후진 | O.불량배출 이송후진
P | 9 | 3 |  |  | P | 17 | 3 |  |  | M | 4 | 3 | 불량배출 이송전진 | L.불량배출 이송전진 | S.불량배출 이송전진 | S.불량배출 이송전진D | I.불량배출 이송전진 | H.불량배출 이송전진 |  | M.불량배출 이송전진 | A.불량배출 이송전진 | AO.불량배출 이송전진 | O.불량배출 이송전진
P | 9 | 4 |  |  | P | 17 | 4 |  |  | M | 4 | 4
P | 9 | 5 |  |  | P | 17 | 5 |  |  | M | 4 | 5
P | 9 | 6 |  |  | P | 17 | 6 |  |  | M | 4 | 6
P | 9 | 7 |  |  | P | 17 | 7 |  |  | M | 4 | 7
P | 9 | 8 |  |  | P | 17 | 8 |  |  | M | 4 | 8
P | 9 | 9 |  |  | P | 17 | 9 |  |  | M | 4 | 9
P | 9 | A |  |  | P | 17 | A |  |  | M | 4 | A
P | 9 | B |  |  | P | 17 | B |  |  | M | 4 | B
P | 9 | C |  |  | P | 17 | C |  |  | M | 4 | C
P | 9 | D |  |  | P | 17 | D |  |  | M | 4 | D
P | 9 | E |  |  | P | 17 | E |  |  | M | 4 | E
P | 9 | F |  |  | P | 17 | F |  |  | M | 4 | F
P |  | 0 |  |  | P | 20 | 0 |  |  | M | 5 | 0
P |  | 1 |  |  | P | 20 | 1 |  |  | M | 5 | 1
P |  | 2 |  |  | P | 20 | 2 |  |  | M | 5 | 2
P |  | 3 |  |  | P | 20 | 3 |  |  | M | 5 | 3
P |  | 4 |  |  | P | 20 | 4 |  |  | M | 5 | 4
P |  | 5 |  |  | P | 20 | 5 |  |  | M | 5 | 5
P |  | 6 |  |  | P | 20 | 6 |  |  | M | 5 | 6
P |  | 7 |  |  | P | 20 | 7 |  |  | M | 5 | 7
P |  | 8 |  |  | P | 20 | 8 |  |  | M | 5 | 8
P |  | 9 |  |  | P | 20 | 9 |  |  | M | 5 | 9
P |  | A |  |  | P | 20 | A |  |  | M | 5 | A
P |  | B |  |  | P | 20 | B |  |  | M | 5 | B
P |  | C |  |  | P | 20 | C |  |  | M | 5 | C
P |  | D |  |  | P | 20 | D |  |  | M | 5 | D
P |  | E |  |  | P | 20 | E |  |  | M | 5 | E
P |  | F |  |  | P | 20 | F |  |  | M | 5 | F
P |  | 0 |  |  | P | 21 | 0 |  |  | M | 6 | 0
P |  | 1 |  |  | P | 21 | 1 |  |  | M | 6 | 1
P |  | 2 |  |  | P | 21 | 2 |  |  | M | 6 | 2
P |  | 3 |  |  | P | 21 | 3 |  |  | M | 6 | 3
P |  | 4 |  |  | P | 21 | 4 |  |  | M | 6 | 4
P |  | 5 |  |  | P | 21 | 5 |  |  | M | 6 | 5
P |  | 6 |  |  | P | 21 | 6 |  |  | M | 6 | 6
P |  | 7 |  |  | P | 21 | 7 |  |  | M | 6 | 7
P |  | 8 |  |  | P | 21 | 8 |  |  | M | 6 | 8
P |  | 9 |  |  | P | 21 | 9 |  |  | M | 6 | 9
P |  | A |  |  | P | 21 | A |  |  | M | 6 | A
P |  | B |  |  | P | 21 | B |  |  | M | 6 | B
P |  | C |  |  | P | 21 | C |  |  | M | 6 | C
P |  | D |  |  | P | 21 | D |  |  | M | 6 | D
P |  | E |  |  | P | 21 | E |  |  | M | 6 | E
P |  | F |  |  | P | 21 | F |  |  | M | 6 | F
P |  | 0 |  |  | P |  | 0 |  |  | M | 7 | 0
P |  | 1 |  |  | P |  | 1 |  |  | M | 7 | 1
P |  | 2 |  |  | P |  | 2 |  |  | M | 7 | 2
P |  | 3 |  |  | P |  | 3 |  |  | M | 7 | 3
P |  | 4 |  |  | P |  | 4 |  |  | M | 7 | 4
P |  | 5 |  |  | P |  | 5 |  |  | M | 7 | 5
P |  | 6 |  |  | P |  | 6 |  |  | M | 7 | 6
P |  | 7 |  |  | P |  | 7 |  |  | M | 7 | 7
P |  | 8 |  |  | P |  | 8 |  |  | M | 7 | 8
P |  | 9 |  |  | P |  | 9 |  |  | M | 7 | 9
P |  | A |  |  | P |  | A |  |  | M | 7 | A
P |  | B |  |  | P |  | B |  |  | M | 7 | B
P |  | C |  |  | P |  | C |  |  | M | 7 | C
P |  | D |  |  | P |  | D |  |  | M | 7 | D
P |  | E |  |  | P |  | E |  |  | M | 7 | E
P |  | F |  |  | P |  | F |  |  | M | 7 | F
P |  | 0 |  |  | P |  | 0 |  |  | M | 8 | 0
P |  | 1 |  |  | P |  | 1 |  |  | M | 8 | 1
P |  | 2 |  |  | P |  | 2 |  |  | M | 8 | 2
P |  | 3 |  |  | P |  | 3 |  |  | M | 8 | 3
P |  | 4 |  |  | P |  | 4 |  |  | M | 8 | 4
P |  | 5 |  |  | P |  | 5 |  |  | M | 8 | 5
P |  | 6 |  |  | P |  | 6 |  |  | M | 8 | 6
P |  | 7 |  |  | P |  | 7 |  |  | M | 8 | 7
P |  | 8 |  |  | P |  | 8 |  |  | M | 8 | 8
P |  | 9 |  |  | P |  | 9 |  |  | M | 8 | 9
P |  | A |  |  | P |  | A |  |  | M | 8 | A
P |  | B |  |  | P |  | B |  |  | M | 8 | B
P |  | C |  |  | P |  | C |  |  | M | 8 | C
P |  | D |  |  | P |  | D |  |  | M | 8 | D
P |  | E |  |  | P |  | E |  |  | M | 8 | E
P |  | F |  |  | P |  | F |  |  | M | 8 | F
P |  | 0 |  |  | P |  | 0 |  |  | M | 9 | 0
P |  | 1 |  |  | P |  | 1 |  |  | M | 9 | 1
P |  | 2 |  |  | P |  | 2 |  |  | M | 9 | 2
P |  | 3 |  |  | P |  | 3 |  |  | M | 9 | 3
P |  | 4 |  |  | P |  | 4 |  |  | M | 9 | 4
P |  | 5 |  |  | P |  | 5 |  |  | M | 9 | 5
P |  | 6 |  |  | P |  | 6 |  |  | M | 9 | 6
P |  | 7 |  |  | P |  | 7 |  |  | M | 9 | 7
P |  | 8 |  |  | P |  | 8 |  |  | M | 9 | 8
P |  | 9 |  |  | P |  | 9 |  |  | M | 9 | 9
P |  | A |  |  | P |  | A |  |  | M | 9 | A
P |  | B |  |  | P |  | B |  |  | M | 9 | B
P |  | C |  |  | P |  | C |  |  | M | 9 | C
P |  | D |  |  | P |  | D |  |  | M | 9 | D
P |  | E |  |  | P |  | E |  |  | M | 9 | E
P |  | F |  |  | P |  | F |  |  | M | 9 | F