## LAON_IO
|  | PLC -> PC |  |  |  |  | PLC <- PC
|  |  | LS | MEL | COMMENT |  |  | LS | MEL | COMMENT
M000 PLC COMMUNICATION STATUS | M200 PLC COMMUNICATION STATUS | M | 000 | 0 | PLC COMMUNICATION STATUS | 1SEC ON/OFF | M | 200 | 320 | PLC COMMUNICATION STATUS | 1 TIME READ/WRITE
M001 AUTO-MEAS. MODE | M201 AUTO-MEAS. SCREEN | M | 001 | 1 | AUTO-MEAS. MODE | SCREEN CHANGE | M | 201 | 321 | AUTO-MEAS. SCREEN
M002 MANU-MEAS. MODE | M202 MANU-MEAS. SCREEN | M | 002 | 2 | MANU-MEAS. MODE | SCREEN CHANGE | M | 202 | 322 | MANU-MEAS. SCREEN
M003 ZEROSET MODE | M203 ZEROSET SCREEN | M | 003 | 3 | ZEROSET MODE | SCREEN CHANGE | M | 203 | 323 | ZEROSET SCREEN
M004 | M204 | M | 004 | 4 |  |  | M | 204 | 324
M005 OP SELECT AUTO | M205 OP SELECT AUTO | M | 005 | 5 | OP SELECT AUTO | OFF:0/ON:1 | M | 205 | 325 | OP SELECT AUTO | X
M006 OP SELECT MANU | M206 OP SELECT MANU | M | 006 | 6 | OP SELECT MANU | OFF:0/ON:1 | M | 206 | 326 | OP SELECT MANU | X
M007 OP BUTTON ORIGIN | M207 OP BUTTON ORIGIN | M | 007 | 7 | OP BUTTON ORIGIN | OFF:0/ON:1 | M | 207 | 327 | OP BUTTON ORIGIN | O
M008 OP BUTTON BUZZER-STOP | M208 OP BUTTON BUZZER-STOP | M | 008 | 8 | OP BUTTON BUZZER-STOP | OFF:0/ON:1 | M | 208 | 328 | OP BUTTON BUZZER-STOP | O
M009 OP BUTTON RESET | M209 OP BUTTON RESET | M | 009 | 9 | OP BUTTON RESET | OFF:0/ON:1 | M | 209 | 329 | OP BUTTON RESET | O
M00A OP BUTTON E-STOP | M20A OP BUTTON E-STOP | M | 00A | 10 | OP BUTTON E-STOP | OFF:0/ON:1 | M | 20A | 330 | OP BUTTON E-STOP | O
M00B OP BUTTON WORK-OUT | M20B OP BUTTON WORK-OUT | M | 00B | 11 | OP BUTTON WORK-OUT | OFF:0/ON:1 | M | 20B | 331 | OP BUTTON WORK-OUT | X
M00C | M20C AMP COMM ERR | M | 00C | 12 |  |  | M | 20C | 332 | AMP COMM ERR | O
M00D | M20D MARK COMM ERR | M | 00D | 13 |  |  | M | 20D | 333 | MARK COMM ERR | O
M00E | M20E | M | 00E | 14 |  |  | M | 20E | 334
M00F | M20F | M | 00F | 15 |  |  | M | 20F | 335
M010 REQUEST SIG 1 | M210 REQUEST SIG 1 or CYCLE 1 | M | 010 | 16 | REQUEST SIG 1 |  | M | 210 | 336 | REQUEST SIG 1 or CYCLE 1 | MEAS
M011 REQUEST SIG 2 | M211 REQUEST SIG 2 or CYCLE 2 | M | 011 | 17 | REQUEST SIG 2 |  | M | 211 | 337 | REQUEST SIG 2 or CYCLE 2
M012 REQUEST SIG 3 | M212 REQUEST SIG 3 or CYCLE 3 | M | 012 | 18 | REQUEST SIG 3 |  | M | 212 | 338 | REQUEST SIG 3 or CYCLE 3
M013 REQUEST SIG 4 | M213 REQUEST SIG 4 or CYCLE 4 | M | 013 | 19 | REQUEST SIG 4 |  | M | 213 | 339 | REQUEST SIG 4 or CYCLE 4
M014 INITIALIZATION SIG 1 | M214 RE-MEAS SIG 1 | M | 014 | 20 | INITIALIZATION SIG 1 |  | M | 214 | 340 | RE-MEAS SIG 1 | NO JUDGMENT SIG
M015 INITIALIZATION SIG 2 | M215 RE-MEAS SIG 2 | M | 015 | 21 | INITIALIZATION SIG 2 |  | M | 215 | 341 | RE-MEAS SIG 2 | NO JUDGMENT SIG
M016 INITIALIZATION SIG 3 | M216 RE-MEAS SIG 3 | M | 016 | 22 | INITIALIZATION SIG 3 |  | M | 216 | 342 | RE-MEAS SIG 3 | NO JUDGMENT SIG
M017 INITIALIZATION SIG 4 | M217 RE-MEAS SIG 4 | M | 017 | 23 | INITIALIZATION SIG 4 |  | M | 217 | 343 | RE-MEAS SIG 4 | NO JUDGMENT SIG
M018 | M218 SIG 1 JUDGMENT | M | 018 | 24 |  |  | M | 218 | 344 | SIG 1 JUDGMENT | OK
M019 | M219 SIG 1 JUDGMENT | M | 019 | 25 |  |  | M | 219 | 345 | SIG 1 JUDGMENT | NG
M01A | M21A SIG 2 JUDGMENT | M | 01A | 26 |  |  | M | 21A | 346 | SIG 2 JUDGMENT | OK
M01B | M21B SIG 2 JUDGMENT | M | 01B | 27 |  |  | M | 21B | 347 | SIG 2 JUDGMENT | NG
M01C | M21C SIG 3 JUDGMENT | M | 01C | 28 |  |  | M | 21C | 348 | SIG 3 JUDGMENT | OK
M01D | M21D SIG 3 JUDGMENT | M | 01D | 29 |  |  | M | 21D | 349 | SIG 3 JUDGMENT | NG
M01E | M21E SIG 4 JUDGMENT | M | 01E | 30 |  |  | M | 21E | 350 | SIG 4 JUDGMENT | OK
M01F | M21F SIG 4 JUDGMENT | M | 01F | 31 |  |  | M | 21F | 351 | SIG 4 JUDGMENT | NG
M020 | M220 SIG 1 FINISH | M | 020 | 32 |  |  | M | 220 | 352 | SIG 1 FINISH
M021 | M221 SIG 2 FINISH | M | 021 | 33 |  |  | M | 221 | 353 | SIG 2 FINISH
M022 | M222 SIG 3 FINISH | M | 022 | 34 |  |  | M | 222 | 354 | SIG 3 FINISH
M023 | M223 SIG 4 FINISH | M | 023 | 35 |  |  | M | 223 | 355 | SIG 4 FINISH
M024 DATA SHIFT | M224 DATA SHIFT FB | M | 024 | 36 | DATA SHIFT |  | M | 224 | 356 | DATA SHIFT FB
M025 TEXT REQUEST FOR MARKING | M225 TEXT REQUEST FOR MARKING FB | M | 025 | 37 | TEXT REQUEST FOR MARKING | 마킹 시작 | M | 225 | 357 | TEXT REQUEST FOR MARKING FB | 마킹완료
M026 | M226 AUTO MASTERING | M | 026 | 38 |  |  | M | 226 | 358 | AUTO MASTERING
M027 | M227 CONTINUOUS NG | M | 027 | 39 |  |  | M | 227 | 359 | CONTINUOUS NG
M028 1 MC NO 1 | M228 BYPASS 1 | M | 028 | 40 | 1 MC NO 1 | ㅇ | M | 228 | 360 | BYPASS 1 | 측정 바이패스
M029 1 MC NO 2 | M229 BYPASS 2 | M | 029 | 41 | 1 MC NO 2 | ㅇ | M | 229 | 361 | BYPASS 2 | 마킹 바이패스
M02A 1 MC NO 3 | M22A BYPASS 3 | M | 02A | 42 | 1 MC NO 3 |  | M | 22A | 362 | BYPASS 3
M02B 1 MC NO 4 | M22B BYPASS 4 | M | 02B | 43 | 1 MC NO 4 |  | M | 22B | 363 | BYPASS 4
M02C 2 MC NO 1 | M22C BYPASS 5 | M | 02C | 44 | 2 MC NO 1 | ㅇ | M | 22C | 364 | BYPASS 5
M02D 2 MC NO 2 | M22D BYPASS 6 | M | 02D | 45 | 2 MC NO 2 | ㅇ | M | 22D | 365 | BYPASS 6
M02E 2 MC NO 3 | M22E BYPASS 7 | M | 02E | 46 | 2 MC NO 3 |  | M | 22E | 366 | BYPASS 7
M02F 2 MC NO 4 | M22F BYPASS 8 | M | 02F | 47 | 2 MC NO 4 |  | M | 22F | 367 | BYPASS 8
M030 MODEL BIT 2^0 | M230 MODEL BIT 2^0 | M | 030 | 48 | MODEL BIT 2^0 |  | M | 230 | 368 | MODEL BIT 2^0
M031 MODEL BIT 2^1 | M231 MODEL BIT 2^1 | M | 031 | 49 | MODEL BIT 2^1 |  | M | 231 | 369 | MODEL BIT 2^1
M032 MODEL BIT 2^2 | M232 MODEL BIT 2^2 | M | 032 | 50 | MODEL BIT 2^2 |  | M | 232 | 370 | MODEL BIT 2^2
M033 MODEL BIT 2^3 | M233 MODEL BIT 2^3 | M | 033 | 51 | MODEL BIT 2^3 |  | M | 233 | 371 | MODEL BIT 2^3
M034 MODEL BIT 2^4 | M234 MODEL BIT 2^4 | M | 034 | 52 | MODEL BIT 2^4 |  | M | 234 | 372 | MODEL BIT 2^4
M035 MODEL BIT 2^5 | M235 MODEL BIT 2^5 | M | 035 | 53 | MODEL BIT 2^5 |  | M | 235 | 373 | MODEL BIT 2^5
M036 MODEL BIT 2^6 | M236 MODEL BIT 2^6 | M | 036 | 54 | MODEL BIT 2^6 |  | M | 236 | 374 | MODEL BIT 2^6
M037 MODEL BIT 2^7 | M237 MODEL BIT 2^7 | M | 037 | 55 | MODEL BIT 2^7 |  | M | 237 | 375 | MODEL BIT 2^7
M038 | M238 MARKING CYCLE | M | 038 | 56 |  |  | M | 238 | 376 | MARKING CYCLE
M039 | M239 | M | 039 | 57 |  |  | M | 239 | 377
M03A | M23A | M | 03A | 58 |  |  | M | 23A | 378
M03B | M23B | M | 03B | 59 |  |  | M | 23B | 379
M03C | M23C | M | 03C | 60 |  |  | M | 23C | 380
M03D | M23D | M | 03D | 61 |  |  | M | 23D | 381
M03E | M23E | M | 03E | 62 |  |  | M | 23E | 382
M03F | M23F | M | 03F | 63 |  |  | M | 23F | 383
M040 MANU-SOL 1 HOME | M240 MANU-SOL 1 | M | 040 | 64 | MANU-SOL 1 HOME | HOME | M | 240 | 384 | MANU-SOL 1 | 이송부 우 이송
M041 MANU-SOL 1 ACT | M241 MANU-SOL 2 | M | 041 | 65 | MANU-SOL 1 ACT | ACT | M | 241 | 385 | MANU-SOL 2 | 이송부 좌 이송
M042 MANU-SOL 2 HOME | M242 MANU-SOL 3 | M | 042 | 66 | MANU-SOL 2 HOME | HOME | M | 242 | 386 | MANU-SOL 3 | 이송부 그리퍼#1 상승
M043 MANU-SOL 2 ACT | M243 MANU-SOL 4 | M | 043 | 67 | MANU-SOL 2 ACT | ACT | M | 243 | 387 | MANU-SOL 4 | 이송부 그리퍼#1 하강
M044 MANU-SOL 3 HOME | M244 MANU-SOL 5 | M | 044 | 68 | MANU-SOL 3 HOME | HOME | M | 244 | 388 | MANU-SOL 5 | 이송부 그리퍼#1 개방
M045 MANU-SOL 3 ACT | M245 MANU-SOL 6 | M | 045 | 69 | MANU-SOL 3 ACT | ACT | M | 245 | 389 | MANU-SOL 6 | 이송부 그리퍼#1 폐쇄
M046 MANU-SOL 4 HOME | M246 MANU-SOL 7 | M | 046 | 70 | MANU-SOL 4 HOME | HOME | M | 246 | 390 | MANU-SOL 7 | 이송부 그리퍼#2 상승
M047 MANU-SOL 4 ACT | M247 MANU-SOL 8 | M | 047 | 71 | MANU-SOL 4 ACT | ACT | M | 247 | 391 | MANU-SOL 8 | 이송부 그리퍼#2 하강
M048 MANU-SOL 5 HOME | M248 MANU-SOL 9 | M | 048 | 72 | MANU-SOL 5 HOME | HOME | M | 248 | 392 | MANU-SOL 9 | 이송부 그리퍼#2 개방
M049 MANU-SOL 5 ACT | M249 MANU-SOL 10 | M | 049 | 73 | MANU-SOL 5 ACT | ACT | M | 249 | 393 | MANU-SOL 10 | 이송부 그리퍼#2 폐쇄
M04A MANU-SOL 6 HOME | M24A MANU-SOL 11 | M | 04A | 74 | MANU-SOL 6 HOME | HOME | M | 24A | 394 | MANU-SOL 11 | 에어블로우 도어 열림
M04B MANU-SOL 6 ACT | M24B MANU-SOL 12 | M | 04B | 75 | MANU-SOL 6 ACT | ACT | M | 24B | 395 | MANU-SOL 12 | 에어블로우 도어 닫힘
M04C MANU-SOL 7 HOME | M24C MANU-SOL 13 | M | 04C | 76 | MANU-SOL 7 HOME | HOME | M | 24C | 396 | MANU-SOL 13 | 에어블로우 정지
M04D MANU-SOL 7 ACT | M24D MANU-SOL 14 | M | 04D | 77 | MANU-SOL 7 ACT | ACT | M | 24D | 397 | MANU-SOL 14 | 에어블로우 동작
M04E MANU-SOL 8 HOME | M24E MANU-SOL 15 | M | 04E | 78 | MANU-SOL 8 HOME | HOME | M | 24E | 398 | MANU-SOL 15 | 측정부 셔틀 상승
M04F MANU-SOL 8 ACT | M24F MANU-SOL 16 | M | 04F | 79 | MANU-SOL 8 ACT | ACT | M | 24F | 399 | MANU-SOL 16 | 측정부 셔틀 하강
M050 MANU-SOL 9 HOME | M250 MANU-SOL 17 | M | 050 | 80 | MANU-SOL 9 HOME | HOME | M | 250 | 400 | MANU-SOL 17 | 측정부 후진
M051 MANU-SOL 9 ACT | M251 MANU-SOL 18 | M | 051 | 81 | MANU-SOL 9 ACT | ACT | M | 251 | 401 | MANU-SOL 18 | 측정부 전진
M052 MANU-SOL 10 HOME | M252 MANU-SOL 19 | M | 052 | 82 | MANU-SOL 10 HOME | HOME | M | 252 | 402 | MANU-SOL 19 | 측정부 상승
M053 MANU-SOL 10 ACT | M253 MANU-SOL 20 | M | 053 | 83 | MANU-SOL 10 ACT | ACT | M | 253 | 403 | MANU-SOL 20 | 측정부 하강
M054 MANU-SOL 11 HOME | M254 MANU-SOL 21 | M | 054 | 84 | MANU-SOL 11 HOME | HOME | M | 254 | 404 | MANU-SOL 21 | 측정 프로브 상부 복귀
M055 MANU-SOL 11 ACT | M255 MANU-SOL 22 | M | 055 | 85 | MANU-SOL 11 ACT | ACT | M | 255 | 405 | MANU-SOL 22 | 측정 프로브 상부 동작
M056 MANU-SOL 12 HOME | M256 MANU-SOL 23 | M | 056 | 86 | MANU-SOL 12 HOME | HOME | M | 256 | 406 | MANU-SOL 23 | 측정 프로브 하부 복귀
M057 MANU-SOL 12 ACT | M257 MANU-SOL 24 | M | 057 | 87 | MANU-SOL 12 ACT | ACT | M | 257 | 407 | MANU-SOL 24 | 측정 프로브 하부 동작
M058 MANU-SOL 13 HOME | M258 MANU-SOL 25 | M | 058 | 88 | MANU-SOL 13 HOME | HOME | M | 258 | 408 | MANU-SOL 25 | 마킹부 후진
M059 MANU-SOL 13 ACT | M259 MANU-SOL 26 | M | 059 | 89 | MANU-SOL 13 ACT | ACT | M | 259 | 409 | MANU-SOL 26 | 마킹부 전진
M05A MANU-SOL 14 HOME | M25A MANU-SOL 27 | M | 05A | 90 | MANU-SOL 14 HOME | HOME | M | 25A | 410 | MANU-SOL 27 | NG 전진
M05B MANU-SOL 14 ACT | M25B MANU-SOL 28 | M | 05B | 91 | MANU-SOL 14 ACT | ACT | M | 25B | 411 | MANU-SOL 28 | NG 후진
M05C MANU-SOL 15 HOME | M25C MANU-SOL 29 | M | 05C | 92 | MANU-SOL 15 HOME | HOME | M | 25C | 412 | MANU-SOL 29 | NG 하강
M05D MANU-SOL 15 ACT | M25D MANU-SOL 30 | M | 05D | 93 | MANU-SOL 15 ACT | ACT | M | 25D | 413 | MANU-SOL 30 | NG 상승
M05E MANU-SOL 16 HOME | M25E MANU-SOL 31 | M | 05E | 94 | MANU-SOL 16 HOME | HOME | M | 25E | 414 | MANU-SOL 31 | NON_SELECT:0/SELECT:1
M05F MANU-SOL 16 ACT | M25F MANU-SOL 32 | M | 05F | 95 | MANU-SOL 16 ACT | ACT | M | 25F | 415 | MANU-SOL 32 | NON_SELECT:0/SELECT:1
M060 MANU-SOL 17 HOME | M260 MANU-SOL 33 | M | 060 | 96 | MANU-SOL 17 HOME | HOME | M | 260 | 416 | MANU-SOL 33 | NON_SELECT:0/SELECT:1
M061 MANU-SOL 17 ACT | M261 MANU-SOL 34 | M | 061 | 97 | MANU-SOL 17 ACT | ACT | M | 261 | 417 | MANU-SOL 34 | NON_SELECT:0/SELECT:1
M062 MANU-SOL 18 HOME | M262 MANU-SOL 35 | M | 062 | 98 | MANU-SOL 18 HOME | HOME | M | 262 | 418 | MANU-SOL 35 | NON_SELECT:0/SELECT:1
M063 MANU-SOL 18 ACT | M263 MANU-SOL 36 | M | 063 | 99 | MANU-SOL 18 ACT | ACT | M | 263 | 419 | MANU-SOL 36 | NON_SELECT:0/SELECT:1
M064 MANU-SOL 19 HOME | M264 MANU-SOL 37 | M | 064 | 100 | MANU-SOL 19 HOME | HOME | M | 264 | 420 | MANU-SOL 37 | NON_SELECT:0/SELECT:1
M065 MANU-SOL 19 ACT | M265 MANU-SOL 38 | M | 065 | 101 | MANU-SOL 19 ACT | ACT | M | 265 | 421 | MANU-SOL 38 | NON_SELECT:0/SELECT:1
M066 MANU-SOL 20 HOME | M266 MANU-SOL 39 | M | 066 | 102 | MANU-SOL 20 HOME | HOME | M | 266 | 422 | MANU-SOL 39 | NON_SELECT:0/SELECT:1
M067 MANU-SOL 20 ACT | M267 MANU-SOL 40 | M | 067 | 103 | MANU-SOL 20 ACT | ACT | M | 267 | 423 | MANU-SOL 40 | NON_SELECT:0/SELECT:1
M068 MANU-SOL 21 HOME | M268 | M | 068 | 104 | MANU-SOL 21 HOME | HOME | M | 268 | 424
M069 MANU-SOL 21 ACT | M269 | M | 069 | 105 | MANU-SOL 21 ACT | ACT | M | 269 | 425
M06A MANU-SOL 22 HOME | M26A | M | 06A | 106 | MANU-SOL 22 HOME | HOME | M | 26A | 426
M06B MANU-SOL 22 ACT | M26B | M | 06B | 107 | MANU-SOL 22 ACT | ACT | M | 26B | 427
M06C MANU-SOL 23 HOME | M26C | M | 06C | 108 | MANU-SOL 23 HOME | HOME | M | 26C | 428
M06D MANU-SOL 23 ACT | M26D | M | 06D | 109 | MANU-SOL 23 ACT | ACT | M | 26D | 429
M06E MANU-SOL 24 HOME | M26E | M | 06E | 110 | MANU-SOL 24 HOME | HOME | M | 26E | 430
M06F MANU-SOL 24 ACT | M26F | M | 06F | 111 | MANU-SOL 24 ACT | ACT | M | 26F | 431
M070 MANU-SOL 25 HOME | M270 | M | 070 | 112 | MANU-SOL 25 HOME | HOME | M | 270 | 432
M071 MANU-SOL 25 ACT | M271 | M | 071 | 113 | MANU-SOL 25 ACT | ACT | M | 271 | 433
M072 MANU-SOL 26 HOME | M272 | M | 072 | 114 | MANU-SOL 26 HOME | HOME | M | 272 | 434
M073 MANU-SOL 26 ACT | M273 | M | 073 | 115 | MANU-SOL 26 ACT | ACT | M | 273 | 435
M074 MANU-SOL 27 HOME | M274 | M | 074 | 116 | MANU-SOL 27 HOME | HOME | M | 274 | 436
M075 MANU-SOL 27 ACT | M275 | M | 075 | 117 | MANU-SOL 27 ACT | ACT | M | 275 | 437
M076 MANU-SOL 28 HOME | M276 | M | 076 | 118 | MANU-SOL 28 HOME | HOME | M | 276 | 438
M077 MANU-SOL 28 ACT | M277 | M | 077 | 119 | MANU-SOL 28 ACT | ACT | M | 277 | 439
M078 MANU-SOL 29 HOME | M278 | M | 078 | 120 | MANU-SOL 29 HOME | HOME | M | 278 | 440
M079 MANU-SOL 29 ACT | M279 | M | 079 | 121 | MANU-SOL 29 ACT | ACT | M | 279 | 441
M07A MANU-SOL 30 HOME | M27A | M | 07A | 122 | MANU-SOL 30 HOME | HOME | M | 27A | 442
M07B MANU-SOL 30 ACT | M27B | M | 07B | 123 | MANU-SOL 30 ACT | ACT | M | 27B | 443
M07C MANU-SOL 31 HOME | M27C | M | 07C | 124 | MANU-SOL 31 HOME | HOME | M | 27C | 444
M07D MANU-SOL 31 ACT | M27D | M | 07D | 125 | MANU-SOL 31 ACT | ACT | M | 27D | 445
M07E MANU-SOL 32 HOME | M27E | M | 07E | 126 | MANU-SOL 32 HOME | HOME | M | 27E | 446
M07F MANU-SOL 32 ACT | M27F | M | 07F | 127 | MANU-SOL 32 ACT | ACT | M | 27F | 447
M080 MANU-SOL 33 HOME | M280 | M | 080 | 128 | MANU-SOL 33 HOME | HOME | M | 280 | 448
M081 MANU-SOL 33 ACT | M281 | M | 081 | 129 | MANU-SOL 33 ACT | ACT | M | 281 | 449
M082 MANU-SOL 34 HOME | M282 | M | 082 | 130 | MANU-SOL 34 HOME | HOME | M | 282 | 450
M083 MANU-SOL 34 ACT | M283 | M | 083 | 131 | MANU-SOL 34 ACT | ACT | M | 283 | 451
M084 MANU-SOL 35 HOME | M284 | M | 084 | 132 | MANU-SOL 35 HOME | HOME | M | 284 | 452
M085 MANU-SOL 35 ACT | M285 | M | 085 | 133 | MANU-SOL 35 ACT | ACT | M | 285 | 453
M086 MANU-SOL 36 HOME | M286 | M | 086 | 134 | MANU-SOL 36 HOME | HOME | M | 286 | 454
M087 MANU-SOL 36 ACT | M287 | M | 087 | 135 | MANU-SOL 36 ACT | ACT | M | 287 | 455
M088 MANU-SOL 37 HOME | M288 | M | 088 | 136 | MANU-SOL 37 HOME | HOME | M | 288 | 456
M089 MANU-SOL 37 ACT | M289 | M | 089 | 137 | MANU-SOL 37 ACT | ACT | M | 289 | 457
M08A MANU-SOL 38 HOME | M28A | M | 08A | 138 | MANU-SOL 38 HOME | HOME | M | 28A | 458
M08B MANU-SOL 38 ACT | M28B | M | 08B | 139 | MANU-SOL 38 ACT | ACT | M | 28B | 459
M08C MANU-SOL 39 HOME | M28C | M | 08C | 140 | MANU-SOL 39 HOME | HOME | M | 28C | 460
M08D MANU-SOL 39 ACT | M28D | M | 08D | 141 | MANU-SOL 39 ACT | ACT | M | 28D | 461
M08E MANU-SOL 40 HOME | M28E | M | 08E | 142 | MANU-SOL 40 HOME | HOME | M | 28E | 462
M08F MANU-SOL 40 ACT | M28F | M | 08F | 143 | MANU-SOL 40 ACT | ACT | M | 28F | 463
M090 | M290 | M | 090 | 144 |  |  | M | 290 | 464
M091 | M291 | M | 091 | 145 |  |  | M | 291 | 465
M092 | M292 | M | 092 | 146 |  |  | M | 292 | 466
M093 | M293 | M | 093 | 147 |  |  | M | 293 | 467
M094 | M294 | M | 094 | 148 |  |  | M | 294 | 468
M095 | M295 | M | 095 | 149 |  |  | M | 295 | 469
M096 | M296 | M | 096 | 150 |  |  | M | 296 | 470
M097 | M297 | M | 097 | 151 |  |  | M | 297 | 471
M098 | M298 | M | 098 | 152 |  |  | M | 298 | 472
M099 | M299 | M | 099 | 153 |  |  | M | 299 | 473
M09A | M29A | M | 09A | 154 |  |  | M | 29A | 474
M09B | M29B | M | 09B | 155 |  |  | M | 29B | 475
M09C | M29C | M | 09C | 156 |  |  | M | 29C | 476
M09D | M29D | M | 09D | 157 |  |  | M | 29D | 477
M09E | M29E | M | 09E | 158 |  |  | M | 29E | 478
M09F | M29F | M | 09F | 159 |  |  | M | 29F | 479
M100 | M300 | M | 100 | 160 |  |  | M | 300 | 480
M101 | M301 | M | 101 | 161 |  |  | M | 301 | 481
M102 | M302 | M | 102 | 162 |  |  | M | 302 | 482
M103 | M303 | M | 103 | 163 |  |  | M | 303 | 483
M104 | M304 | M | 104 | 164 |  |  | M | 304 | 484
M105 | M305 | M | 105 | 165 |  |  | M | 305 | 485
M106 | M306 | M | 106 | 166 |  |  | M | 306 | 486
M107 | M307 | M | 107 | 167 |  |  | M | 307 | 487
M108 | M308 | M | 108 | 168 |  |  | M | 308 | 488
M109 | M309 | M | 109 | 169 |  |  | M | 309 | 489
M10A | M30A | M | 10A | 170 |  |  | M | 30A | 490
M10B | M30B | M | 10B | 171 |  |  | M | 30B | 491
M10C | M30C | M | 10C | 172 |  |  | M | 30C | 492
M10D | M30D | M | 10D | 173 |  |  | M | 30D | 493
M10E | M30E | M | 10E | 174 |  |  | M | 30E | 494
M10F | M30F | M | 10F | 175 |  |  | M | 30F | 495
M110 | M310 | M | 110 | 176 |  |  | M | 310 | 496
M111 | M311 | M | 111 | 177 |  |  | M | 311 | 497
M112 | M312 | M | 112 | 178 |  |  | M | 312 | 498
M113 | M313 | M | 113 | 179 |  |  | M | 313 | 499
M114 | M314 | M | 114 | 180 |  |  | M | 314 | 500
M115 | M315 | M | 115 | 181 |  |  | M | 315 | 501
M116 | M316 | M | 116 | 182 |  |  | M | 316 | 502
M117 | M317 | M | 117 | 183 |  |  | M | 317 | 503
M118 | M318 | M | 118 | 184 |  |  | M | 318 | 504
M119 | M319 | M | 119 | 185 |  |  | M | 319 | 505
M11A | M31A | M | 11A | 186 |  |  | M | 31A | 506
M11B | M31B | M | 11B | 187 |  |  | M | 31B | 507
M11C | M31C | M | 11C | 188 |  |  | M | 31C | 508
M11D | M31D | M | 11D | 189 |  |  | M | 31D | 509
M11E | M31E | M | 11E | 190 |  |  | M | 31E | 510
M11F | M31F | M | 11F | 191 |  |  | M | 31F | 511
M120 | M320 | M | 120 | 192 |  |  | M | 320 | 512
M121 | M321 | M | 121 | 193 |  |  | M | 321 | 513
M122 | M322 | M | 122 | 194 |  |  | M | 322 | 514
M123 | M323 | M | 123 | 195 |  |  | M | 323 | 515
M124 | M324 | M | 124 | 196 |  |  | M | 324 | 516
M125 | M325 | M | 125 | 197 |  |  | M | 325 | 517
M126 | M326 | M | 126 | 198 |  |  | M | 326 | 518
M127 | M327 | M | 127 | 199 |  |  | M | 327 | 519
M128 | M328 | M | 128 | 200 |  |  | M | 328 | 520
M129 | M329 | M | 129 | 201 |  |  | M | 329 | 521
M12A | M32A | M | 12A | 202 |  |  | M | 32A | 522
M12B | M32B | M | 12B | 203 |  |  | M | 32B | 523
M12C | M32C | M | 12C | 204 |  |  | M | 32C | 524
M12D | M32D | M | 12D | 205 |  |  | M | 32D | 525
M12E | M32E | M | 12E | 206 |  |  | M | 32E | 526
M12F | M32F | M | 12F | 207 |  |  | M | 32F | 527
M130 I/F LAMP 1 | M330 | M | 130 | 208 | I/F LAMP 1 | FOR LOG | M | 330 | 528
M131 I/F LAMP 2 | M331 | M | 131 | 209 | I/F LAMP 2 | FOR LOG | M | 331 | 529
M132 I/F LAMP 3 | M332 | M | 132 | 210 | I/F LAMP 3 | FOR LOG | M | 332 | 530
M133 I/F LAMP 4 | M333 | M | 133 | 211 | I/F LAMP 4 | FOR LOG | M | 333 | 531
M134 I/F LAMP 5 | M334 | M | 134 | 212 | I/F LAMP 5 | FOR LOG | M | 334 | 532
M135 I/F LAMP 6 | M335 | M | 135 | 213 | I/F LAMP 6 | FOR LOG | M | 335 | 533
M136 I/F LAMP 7 | M336 | M | 136 | 214 | I/F LAMP 7 | FOR LOG | M | 336 | 534
M137 I/F LAMP 8 | M337 | M | 137 | 215 | I/F LAMP 8 | FOR LOG | M | 337 | 535
M138 WORK DETECT LAMP 1 | M338 | M | 138 | 216 | WORK DETECT LAMP 1 | FOR LOG | M | 338 | 536
M139 WORK DETECT LAMP 2 | M339 | M | 139 | 217 | WORK DETECT LAMP 2 | FOR LOG | M | 339 | 537
M13A WORK DETECT LAMP 3 | M33A | M | 13A | 218 | WORK DETECT LAMP 3 | FOR LOG | M | 33A | 538
M13B WORK DETECT LAMP 4 | M33B | M | 13B | 219 | WORK DETECT LAMP 4 | FOR LOG | M | 33B | 539
M13C WORK DETECT LAMP 5 | M33C | M | 13C | 220 | WORK DETECT LAMP 5 | FOR LOG | M | 33C | 540
M13D WORK DETECT LAMP 6 | M33D | M | 13D | 221 | WORK DETECT LAMP 6 | FOR LOG | M | 33D | 541
M13E WORK DETECT LAMP 7 | M33E | M | 13E | 222 | WORK DETECT LAMP 7 | FOR LOG | M | 33E | 542
M13F WORK DETECT LAMP 8 | M33F | M | 13F | 223 | WORK DETECT LAMP 8 | FOR LOG | M | 33F | 543
M140 CYCLE TIME 2^0 | M340 | M | 140 | 224 | CYCLE TIME 2^0 |  | M | 340 | 544
M141 CYCLE TIME 2^1 | M341 | M | 141 | 225 | CYCLE TIME 2^1 |  | M | 341 | 545
M142 CYCLE TIME 2^2 | M342 | M | 142 | 226 | CYCLE TIME 2^2 |  | M | 342 | 546
M143 CYCLE TIME 2^3 | M343 | M | 143 | 227 | CYCLE TIME 2^3 |  | M | 343 | 547
M144 CYCLE TIME 2^4 | M344 | M | 144 | 228 | CYCLE TIME 2^4 |  | M | 344 | 548
M145 CYCLE TIME 2^5 | M345 | M | 145 | 229 | CYCLE TIME 2^5 |  | M | 345 | 549
M146 CYCLE TIME 2^6 | M346 | M | 146 | 230 | CYCLE TIME 2^6 |  | M | 346 | 550
M147 CYCLE TIME 2^7 | M347 | M | 147 | 231 | CYCLE TIME 2^7 |  | M | 347 | 551
M148 CYCLE TIME 2^8 | M348 | M | 148 | 232 | CYCLE TIME 2^8 |  | M | 348 | 552
M149 CYCLE TIME 2^9 | M349 | M | 149 | 233 | CYCLE TIME 2^9 |  | M | 349 | 553
M14A CYCLE TIME 2^10 | M34A | M | 14A | 234 | CYCLE TIME 2^10 |  | M | 34A | 554
M14B CYCLE TIME 2^11 | M34B | M | 14B | 235 | CYCLE TIME 2^11 |  | M | 34B | 555
M14C CYCLE TIME 2^12 | M34C | M | 14C | 236 | CYCLE TIME 2^12 |  | M | 34C | 556
M14D CYCLE TIME 2^13 | M34D | M | 14D | 237 | CYCLE TIME 2^13 |  | M | 34D | 557
M14E CYCLE TIME 2^14 | M34E | M | 14E | 238 | CYCLE TIME 2^14 |  | M | 34E | 558
M14F CYCLE TIME 2^15 | M34F | M | 14F | 239 | CYCLE TIME 2^15 |  | M | 34F | 559
M150 ERROR1 | M350 ITEM 1 -NG | M | 150 | 240 | ERROR1 |  | M | 350 | 560 | ITEM 1 -NG | -NG
M151 ERROR2 | M351 ITEM 1 -OK | M | 151 | 241 | ERROR2 |  | M | 351 | 561 | ITEM 1 -OK | -OK
M152 ERROR3 | M352 ITEM 1 OK | M | 152 | 242 | ERROR3 |  | M | 352 | 562 | ITEM 1 OK | OK
M153 ERROR4 | M353 ITEM 1 +OK | M | 153 | 243 | ERROR4 |  | M | 353 | 563 | ITEM 1 +OK | +OK
M154 ERROR5 | M354 ITEM 1 +NG | M | 154 | 244 | ERROR5 |  | M | 354 | 564 | ITEM 1 +NG | +NG
M155 ERROR6 | M355 ITEM 2 -NG | M | 155 | 245 | ERROR6 |  | M | 355 | 565 | ITEM 2 -NG | -NG
M156 ERROR7 | M356 ITEM 2 -OK | M | 156 | 246 | ERROR7 |  | M | 356 | 566 | ITEM 2 -OK | -OK
M157 ERROR8 | M357 ITEM 2 OK | M | 157 | 247 | ERROR8 |  | M | 357 | 567 | ITEM 2 OK | OK
M158 ERROR9 | M358 ITEM 2 +OK | M | 158 | 248 | ERROR9 |  | M | 358 | 568 | ITEM 2 +OK | +OK
M159 ERROR10 | M359 ITEM 2 +NG | M | 159 | 249 | ERROR10 |  | M | 359 | 569 | ITEM 2 +NG | +NG
M15A ERROR11 | M35A ITEM 3 -NG | M | 15A | 250 | ERROR11 |  | M | 35A | 570 | ITEM 3 -NG | -NG
M15B ERROR12 | M35B ITEM 3 -OK | M | 15B | 251 | ERROR12 |  | M | 35B | 571 | ITEM 3 -OK | -OK
M15C ERROR13 | M35C ITEM 3 OK | M | 15C | 252 | ERROR13 |  | M | 35C | 572 | ITEM 3 OK | OK
M15D ERROR14 | M35D ITEM 3 +OK | M | 15D | 253 | ERROR14 |  | M | 35D | 573 | ITEM 3 +OK | +OK
M15E ERROR15 | M35E ITEM 3 +NG | M | 15E | 254 | ERROR15 |  | M | 35E | 574 | ITEM 3 +NG | +NG
M15F ERROR16 | M35F ITEM 4 -NG | M | 15F | 255 | ERROR16 |  | M | 35F | 575 | ITEM 4 -NG | -NG
M160 ERROR17 | M360 ITEM 4 -OK | M | 160 | 256 | ERROR17 |  | M | 360 | 576 | ITEM 4 -OK | -OK
M161 ERROR18 | M361 ITEM 4 OK | M | 161 | 257 | ERROR18 |  | M | 361 | 577 | ITEM 4 OK | OK
M162 ERROR19 | M362 ITEM 4 +OK | M | 162 | 258 | ERROR19 |  | M | 362 | 578 | ITEM 4 +OK | +OK
M163 ERROR20 | M363 ITEM 4 +NG | M | 163 | 259 | ERROR20 |  | M | 363 | 579 | ITEM 4 +NG | +NG
M164 ERROR21 | M364 ITEM 5 -NG | M | 164 | 260 | ERROR21 |  | M | 364 | 580 | ITEM 5 -NG | -NG
M165 ERROR22 | M365 ITEM 5 -OK | M | 165 | 261 | ERROR22 |  | M | 365 | 581 | ITEM 5 -OK | -OK
M166 ERROR23 | M366 ITEM 5 OK | M | 166 | 262 | ERROR23 |  | M | 366 | 582 | ITEM 5 OK | OK
M167 ERROR24 | M367 ITEM 5 +OK | M | 167 | 263 | ERROR24 |  | M | 367 | 583 | ITEM 5 +OK | +OK
M168 ERROR25 | M368 ITEM 5 +NG | M | 168 | 264 | ERROR25 |  | M | 368 | 584 | ITEM 5 +NG | +NG
M169 ERROR26 | M369 ITEM 6 -NG | M | 169 | 265 | ERROR26 |  | M | 369 | 585 | ITEM 6 -NG | -NG
M16A ERROR27 | M36A ITEM 6 -OK | M | 16A | 266 | ERROR27 |  | M | 36A | 586 | ITEM 6 -OK | -OK
M16B ERROR28 | M36B ITEM 6 OK | M | 16B | 267 | ERROR28 |  | M | 36B | 587 | ITEM 6 OK | OK
M16C ERROR29 | M36C ITEM 6 +OK | M | 16C | 268 | ERROR29 |  | M | 36C | 588 | ITEM 6 +OK | +OK
M16D ERROR30 | M36D ITEM 6 +NG | M | 16D | 269 | ERROR30 |  | M | 36D | 589 | ITEM 6 +NG | +NG
M16E ERROR31 | M36E ITEM 7 -NG | M | 16E | 270 | ERROR31 |  | M | 36E | 590 | ITEM 7 -NG | -NG
M16F ERROR32 | M36F ITEM 7 -OK | M | 16F | 271 | ERROR32 |  | M | 36F | 591 | ITEM 7 -OK | -OK
M170 ERROR33 | M370 ITEM 7 OK | M | 170 | 272 | ERROR33 |  | M | 370 | 592 | ITEM 7 OK | OK
M171 ERROR34 | M371 ITEM 7 +OK | M | 171 | 273 | ERROR34 |  | M | 371 | 593 | ITEM 7 +OK | +OK
M172 ERROR35 | M372 ITEM 7 +NG | M | 172 | 274 | ERROR35 |  | M | 372 | 594 | ITEM 7 +NG | +NG
M173 ERROR36 | M373 ITEM 8 -NG | M | 173 | 275 | ERROR36 |  | M | 373 | 595 | ITEM 8 -NG | -NG
M174 ERROR37 | M374 ITEM 8 -OK | M | 174 | 276 | ERROR37 |  | M | 374 | 596 | ITEM 8 -OK | -OK
M175 ERROR38 | M375 ITEM 8 OK | M | 175 | 277 | ERROR38 |  | M | 375 | 597 | ITEM 8 OK | OK
M176 ERROR39 | M376 ITEM 8 +OK | M | 176 | 278 | ERROR39 |  | M | 376 | 598 | ITEM 8 +OK | +OK
M177 ERROR40 | M377 ITEM 8 +NG | M | 177 | 279 | ERROR40 |  | M | 377 | 599 | ITEM 8 +NG | +NG
M178 ERROR41 | M378 ITEM 9 -NG | M | 178 | 280 | ERROR41 |  | M | 378 | 600 | ITEM 9 -NG | -NG
M179 ERROR42 | M379 ITEM 9 -OK | M | 179 | 281 | ERROR42 |  | M | 379 | 601 | ITEM 9 -OK | -OK
M17A ERROR43 | M37A ITEM 9 OK | M | 17A | 282 | ERROR43 |  | M | 37A | 602 | ITEM 9 OK | OK
M17B ERROR44 | M37B ITEM 9 +OK | M | 17B | 283 | ERROR44 |  | M | 37B | 603 | ITEM 9 +OK | +OK
M17C ERROR45 | M37C ITEM 9 +NG | M | 17C | 284 | ERROR45 |  | M | 37C | 604 | ITEM 9 +NG | +NG
M17D ERROR46 | M37D ITEM 10 -NG | M | 17D | 285 | ERROR46 |  | M | 37D | 605 | ITEM 10 -NG | -NG
M17E ERROR47 | M37E ITEM 10 -OK | M | 17E | 286 | ERROR47 |  | M | 37E | 606 | ITEM 10 -OK | -OK
M17F ERROR48 | M37F ITEM 10 OK | M | 17F | 287 | ERROR48 |  | M | 37F | 607 | ITEM 10 OK | OK
M180 ERROR49 | M380 ITEM 10 +OK | M | 180 | 288 | ERROR49 |  | M | 380 | 608 | ITEM 10 +OK | +OK
M181 ERROR50 | M381 ITEM 10 +NG | M | 181 | 289 | ERROR50 |  | M | 381 | 609 | ITEM 10 +NG | +NG
M182 ERROR51 | M382 ITEM 11 -NG | M | 182 | 290 | ERROR51 |  | M | 382 | 610 | ITEM 11 -NG | -NG
M183 ERROR52 | M383 ITEM 11 -OK | M | 183 | 291 | ERROR52 |  | M | 383 | 611 | ITEM 11 -OK | -OK
M184 ERROR53 | M384 ITEM 11 OK | M | 184 | 292 | ERROR53 |  | M | 384 | 612 | ITEM 11 OK | OK
M185 ERROR54 | M385 ITEM 11 +OK | M | 185 | 293 | ERROR54 |  | M | 385 | 613 | ITEM 11 +OK | +OK
M186 ERROR55 | M386 ITEM 11 +NG | M | 186 | 294 | ERROR55 |  | M | 386 | 614 | ITEM 11 +NG | +NG
M187 ERROR56 | M387 ITEM 12 -NG | M | 187 | 295 | ERROR56 |  | M | 387 | 615 | ITEM 12 -NG | -NG
M188 ERROR57 | M388 ITEM 12 -OK | M | 188 | 296 | ERROR57 |  | M | 388 | 616 | ITEM 12 -OK | -OK
M189 ERROR58 | M389 ITEM 12 OK | M | 189 | 297 | ERROR58 |  | M | 389 | 617 | ITEM 12 OK | OK
M18A ERROR59 | M38A ITEM 12 +OK | M | 18A | 298 | ERROR59 |  | M | 38A | 618 | ITEM 12 +OK | +OK
M18B ERROR60 | M38B ITEM 12 +NG | M | 18B | 299 | ERROR60 |  | M | 38B | 619 | ITEM 12 +NG | +NG
M18C ERROR61 | M38C ITEM 13 -NG | M | 18C | 300 | ERROR61 |  | M | 38C | 620 | ITEM 13 -NG | -NG
M18D ERROR62 | M38D ITEM 13 -OK | M | 18D | 301 | ERROR62 |  | M | 38D | 621 | ITEM 13 -OK | -OK
M18E ERROR63 | M38E ITEM 13 OK | M | 18E | 302 | ERROR63 |  | M | 38E | 622 | ITEM 13 OK | OK
M18F ERROR64 | M38F ITEM 13 +OK | M | 18F | 303 | ERROR64 |  | M | 38F | 623 | ITEM 13 +OK | +OK
M190 ERROR65 | M390 ITEM 13 +NG | M | 190 | 304 | ERROR65 |  | M | 390 | 624 | ITEM 13 +NG | +NG
M191 ERROR66 | M391 ITEM 14 -NG | M | 191 | 305 | ERROR66 |  | M | 391 | 625 | ITEM 14 -NG | -NG
M192 ERROR67 | M392 ITEM 14 -OK | M | 192 | 306 | ERROR67 |  | M | 392 | 626 | ITEM 14 -OK | -OK
M193 ERROR68 | M393 ITEM 14 OK | M | 193 | 307 | ERROR68 |  | M | 393 | 627 | ITEM 14 OK | OK
M194 ERROR69 | M394 ITEM 14 +OK | M | 194 | 308 | ERROR69 |  | M | 394 | 628 | ITEM 14 +OK | +OK
M195 ERROR70 | M395 ITEM 14 +NG | M | 195 | 309 | ERROR70 |  | M | 395 | 629 | ITEM 14 +NG | +NG
M196 ERROR71 | M396 ITEM 15 -NG | M | 196 | 310 | ERROR71 |  | M | 396 | 630 | ITEM 15 -NG | -NG
M197 ERROR72 | M397 ITEM 15 -OK | M | 197 | 311 | ERROR72 |  | M | 397 | 631 | ITEM 15 -OK | -OK
M198 ERROR73 | M398 ITEM 15 OK | M | 198 | 312 | ERROR73 |  | M | 398 | 632 | ITEM 15 OK | OK
M199 ERROR74 | M399 ITEM 15 +OK | M | 199 | 313 | ERROR74 |  | M | 399 | 633 | ITEM 15 +OK | +OK
M19A ERROR75 | M39A ITEM 15 +NG | M | 19A | 314 | ERROR75 |  | M | 39A | 634 | ITEM 15 +NG | +NG
M19B ERROR76 | M39B ITEM 16 -NG | M | 19B | 315 | ERROR76 |  | M | 39B | 635 | ITEM 16 -NG | -NG
M19C ERROR77 | M39C ITEM 16 -OK | M | 19C | 316 | ERROR77 |  | M | 39C | 636 | ITEM 16 -OK | -OK
M19D ERROR78 | M39D ITEM 16 OK | M | 19D | 317 | ERROR78 |  | M | 39D | 637 | ITEM 16 OK | OK
M19E ERROR79 | M39E ITEM 16 +OK | M | 19E | 318 | ERROR79 |  | M | 39E | 638 | ITEM 16 +OK | +OK
M19F ERROR80 | M39F ITEM 16 +NG | M | 19F | 319 | ERROR80 |  | M | 39F | 639 | ITEM 16 +NG | +NG